## Úzká
Stavba:Psáry - komunikace
Objekt: Ulice Úzká celkem bez DPH |  |  |  | 0
DPH |  |  |  | 0
Celkem včetně DPH |  |  |  | 0
Název | MJ | Množství | Jedn. Cena | Cena celkem
Komunikace
ul.Úzká celkem |  |  |  | 0
Zemní práce |  |  |  | 0
Odstranění podkladu pl nad 200 m2 z kameniva drceného tl 100 mm (58 x 3,4) + ( 3,4 x 1,5) = 202,3 | m2 | 202.3 |  | 0
Odkopávky a prokopávky nezapažené pro silnice objemu do 1000 m3 v hornině tř. 3 202,3*0,20=40,46 | m3 | 40.46 |  | 0
Vodorovné přemístění do 10000 m výkopku z horniny tř. 1 až 4 | m3 | 60.69 |  | 0
Nakládání výkopku z hornin tř. 1 až 4 přes 100 m3 | m3 | 60.69 |  | 0
Uložení sypaniny na skládky | m3 | 60.69 |  | 0
Poplatek za skládku - ostatní zemina | t | 97.104 |  | 0
Úprava pláně zhutněním | m2 | 202.3 |  | 0
Komunikace |  |  |  | 0
Podklad ze štěrkodrtě ŠD 0/63 tl 250 mm | m2 | 202.3 |  | 0
Hutněná krajnice ze štěrkodrtě ŠD 0/63 tl 100 mm (20 x 1,7)= 34,0 | m2 | 34 |  | 0
Podklad z obalovaného kameniva ACL 16 tl 70 mm š do 3 m | m2 | 190.1 |  | 0
Postřik spojovací 0,3kg/m2 | m2 | 190.1 |  | 0
Asfaltový beton ACO 11 I tl 50 mm š do 3 m | m2 | 177.9 |  | 0
Ostatní konstrukce a práce-bourání |  |  |  | 0
uliční vpust včetně napojení | kpl | 1 |  | 0
rektifikace pvrchových znaků inž.sítí -poklopy | kpl | 6 |  | 0
Přesun hmot |  |  |  | 0
Přesun hmot pro pozemní komunikace a letiště s krytem živičným | t | 51.2352 |  | 0