## Rekapitulace stavby
2012 |  | List obsahuje: |  |  |  |  | 1) Souhrnný list stavby |  |  |  | 2) Rekapitulace objektů | [16 empty] | 2.0 |  |  |  |  | False | False
| optimalizováno pro tisk sestav ve formátu A4 - na výšku | [17 empty] | >> skryté sloupce << | [12 empty] | 0,01 | 21
[32 empty] | 0,01 | 15
| SOUHRNNÝ LIST STAVBY | [18 empty] | v --- níže se nacházejí doplnkové a pomocné údaje k sestavám --- v | [11 empty] | 0,001
|  | Kód: |  |  |  |  | P1404_1 | [24 empty] | 0,01
|  | Stavba: |  |  |  |  | REKONSTRUKCE KOMUNIKACE A DEŠŤOVÁ KANALIZACE v ulici. Sportovců, k,ú, Dolní Jirčany | [24 empty] | 0,1
|  | JKSO: | [13 empty] | CC-CZ: | [15 empty] | 1
|  | Místo: | [13 empty] | Datum: |  | 29.05.2016 | [13 empty] | 10
100
|  | Objednavatel: | [13 empty] | IČ: |  | 00241580 | [13 empty] | 0,1
|  |  | Obec Psáry | [12 empty] | DIČ: | [15 empty] | 0,1
0,1
|  | Zhotovitel: | [13 empty] | IČ: | [15 empty] | 0,1
[16 empty] | DIČ: | [15 empty] | 0,1
False
|  | Projektant: | [13 empty] | IČ: |  | 27230601 | [13 empty] | False
|  |  | HW PROJEKT s.r.o. | [12 empty] | DIČ: | [15 empty] | True
0,01
|  | Zpracovatel: | [13 empty] | IČ: | [15 empty] | 0,01
DIČ:
Poznámka:
|  | Náklady z rozpočtů | [13 empty] | 0
|  | Ostatní náklady ze souhrnného listu | [13 empty] | 0
|  | Cena bez DPH | [13 empty] | 0
|  | DPH |  | základní |  |  |  | 21% |  | ze | 0 |  |  |  |  | 0
|  |  |  | snížená |  |  |  | 15% |  | ze | 0 |  |  |  |  | 0
|  |  |  | zákl. přenesená |  |  |  | 21% |  | ze | 0 |  |  |  |  | 0
|  |  |  | sníž. přenesená |  |  |  | 15% |  | ze | 0 |  |  |  |  | 0
|  |  |  | nulová |  |  |  | 0% |  | ze | 0 |  |  |  |  | 0
|  | Cena s DPH | [7 empty] | v |  | CZK |  |  |  | 0
|  | Projektant | [10 empty] | Zpracovatel
|  | Datum a podpis: | [6 empty] | Razítko |  |  |  | Datum a podpis: |  |  |  | Razítko
|  | Objednavatel | [10 empty] | Zhotovitel
|  | Datum a podpis: | [6 empty] | Razítko |  |  |  | Datum a podpis: |  |  |  | Razítko
REKAPITULACE OBJEKTŮ STAVBY
| Kód: | [6 empty] | P1404_1
| Stavba: | [6 empty] | REKONSTRUKCE KOMUNIKACE A DEŠŤOVÁ KANALIZACE v ulici. Sportovců, k,ú, Dolní Jirčany
| Místo: | [13 empty] | Datum: |  | 29.05.2016
| Objednavatel: | [6 empty] | Obec Psáry | [6 empty] | Projektant: |  | HW PROJEKT s.r.o. |  |  | Informatívní údaje z listů zakázek
| Zhotovitel: | [13 empty] | Zpracovatel:
| Kód |  |  |  | Objekt | [8 empty] | Cena bez DPH [CZK] |  |  |  | Cena s DPH [CZK] |  | z toho Ostat. náklady [CZK] | DPH [CZK] | Normohodiny [h] | DPH základní [CZK] | DPH snížená [CZK] | DPH základní přenesená [CZK] | DPH snížená přenesená [CZK] | Základna DPH základní | Základna DPH snížená | Základna DPH zákl. přenesená | Základna DPH sníž. přenesená | Základna DPH nulová
| 1) Náklady z rozpočtů | [12 empty] | 0 |  |  |  | 0 |  | 0 | 0 | 2891.0322 | 0 | 0 | 0 | 0 | 0 | 0 | 0 | 0 | 0 | D | 0 | ###NOIMPORT### | IMPORT | {A7D3BEFC-C70A-40E4-8350-923677E4990A} | {00000000-0000-0000-0000-000000000000}
/ |  | SO01 |  |  |  | SO 01 - Dešťová kanalizace | [7 empty] | 0 |  |  |  | 0 |  | 0 | 0 | 1355.4246 | 0 | 0 | 0 | 0 | 0 | 0 | 0 | 0 | 0 |  | 1 |  | IMPORT | {E6FA8EF1-8CFB-411F-BB18-316CD8F319B7} | {A7D3BEFC-C70A-40E4-8350-923677E4990A}
/ |  | SO02 |  |  |  | SO 02 - Komunikace | [7 empty] | 0 |  |  |  | 0 |  | 0 | 0 | 1535.6076 | 0 | 0 | 0 | 0 | 0 | 0 | 0 | 0 | 0 |  | 1 |  | IMPORT | {F4D76B15-B4F2-4018-BB4B-8BD026BB2B51} | {A7D3BEFC-C70A-40E4-8350-923677E4990A}
/ |  | VRN |  |  |  | Vedlejší rozpočtové náklady | [7 empty] | 0 |  |  |  | 0 |  | 0 | 0 | 0 | 0 | 0 | 0 | 0 | 0 | 0 | 0 | 0 | 0 |  | 1 |  | IMPORT | {508753B2-9650-4E35-8C1F-56A1DCDBEA75} | {A7D3BEFC-C70A-40E4-8350-923677E4990A}
| 2) Ostatní náklady ze souhrnného listu | [12 empty] | 0 |  |  |  | 0 |  | Procent. zadání [% nákladů rozpočtu] | Zařazení nákladů | DPH | DPH [CZK]
| Celkové náklady za stavbu 1) + 2) | [12 empty] | 0 |  |  |  | 0

## SO01 - SO 01 - Dešťová ka...
| List obsahuje: |  | 1) Krycí list rozpočtu |  | 2) Rekapitulace rozpočtu |  |  | 3) Rozpočet |  |  | Zpět na list: | Rekapitulace stavby
optimalizováno pro tisk sestav ve formátu A4 - na výšku | [11 empty] | >> skryté sloupce << | [9 empty] | {E6FA8EF1-8CFB-411F-BB18-316CD8F319B7}
2
KRYCÍ LIST ROZPOČTU | [12 empty] | v --- níže se nacházejí doplnkové a pomocné údaje k sestavám --- v | [8 empty] | False
| Stavba: |  | REKONSTRUKCE KOMUNIKACE A DEŠŤOVÁ KANALIZACE v ulici. Sportovců, k,ú, Dolní Jirčany
| Objekt: |  | SO01 - SO 01 - Dešťová kanalizace
| JKSO: |  | 827 29 11 | [5 empty] | CC-CZ:
| Místo: | [7 empty] | Datum: |  | 29.05.2016
| Objednavatel: | [7 empty] | IČ: |  | 00241580
|  | Obec Psáry | [6 empty] | DIČ:
| Zhotovitel: | [7 empty] | IČ:
DIČ:
| Projektant: | [7 empty] | IČ: |  | 27230601
|  | HW PROJEKT s.r.o. | [6 empty] | DIČ:
| Zpracovatel: | [7 empty] | IČ:
DIČ:
Poznámka:
| Náklady z rozpočtu | [7 empty] | 0
| Ostatní náklady | [7 empty] | 0
| Cena bez DPH | [7 empty] | 0
| DPH | základní | 21% | ze | 0 |  |  |  | 0
|  | snížená | 15% | ze | 0 |  |  |  | 0
|  | zákl. přenesená | 21% | ze | 0 |  |  |  | 0
|  | sníž. přenesená | 15% | ze | 0 |  |  |  | 0
|  | nulová | 0% | ze | 0 |  |  |  | 0
| Cena s DPH |  |  | v | CZK |  |  | 0
| Projektant |  |  |  |  | Zpracovatel
| Datum a podpis: |  |  | Razítko |  | Datum a podpis: |  |  |  | Razítko
| Objednavatel |  |  |  |  | Zhotovitel
| Datum a podpis: |  |  | Razítko |  | Datum a podpis: |  |  |  | Razítko
REKAPITULACE ROZPOČTU
Stavba: |  |  | REKONSTRUKCE KOMUNIKACE A DEŠŤOVÁ KANALIZACE v ulici. Sportovců, k,ú, Dolní Jirčany
Objekt: |  |  | SO01 - SO 01 - Dešťová kanalizace
Místo: | [6 empty] | Datum: |  | 29.05.2016
Objednavatel: |  |  | Obec Psáry |  |  |  | Projektant: |  | HW PROJEKT s.r.o.
Zhotovitel: | [6 empty] | Zpracovatel:
Kód - Popis | [9 empty] | Cena celkem [CZK]
1) Náklady z rozpočtu | [9 empty] | 0 | [12 empty] | -1
| HSV - Práce a dodávky HSV | [8 empty] | 0
| 1 - Zemní práce | [8 empty] | 0
| 2 - Zakládání | [8 empty] | 0
| 4 - Vodorovné konstrukce | [8 empty] | 0
| 5 - Komunikace | [8 empty] | 0
| 8 - Trubní vedení | [8 empty] | 0
| 9 - Ostatní konstrukce a práce-bourání | [8 empty] | 0
| 99 - Přesuny hmot a sutí | [8 empty] | 0
2) Ostatní náklady | [9 empty] | 0 |  |  |  | DPH
Celkové náklady za stavbu 1) + 2) | [7 empty] | 0
ROZPOČET
Stavba: |  |  | REKONSTRUKCE KOMUNIKACE A DEŠŤOVÁ KANALIZACE v ulici. Sportovců, k,ú, Dolní Jirčany
Objekt: |  |  | SO01 - SO 01 - Dešťová kanalizace
Místo: | [6 empty] | Datum: |  | 29.05.2016
Objednavatel: |  |  | Obec Psáry |  |  |  | Projektant: |  | HW PROJEKT s.r.o.
Zhotovitel: | [6 empty] | Zpracovatel:
PČ | Typ | Kód | Popis |  |  | MJ | Množství | J.cena [CZK] |  | Cena celkem [CZK] |  |  | Poznámka | DPH | J. Nh [h] | Nh celkem [h] | J. hmotnost [t] | Hmotnost celkem [t] | J. suť [t] | Suť Celkem [t]
Náklady z rozpočtu | [9 empty] | 0 | [5 empty] | 1355.4246 |  | 8.4598 |  | 0 |  | D | -1 | [10 empty] | 0
| HSV - Práce a dodávky HSV | [8 empty] | 0 | [5 empty] | 1355.4246 |  | 8.4598 |  | 0 | 1 | D | 0 |  |  |  | ROZPOCET | [6 empty] | 0
| 1 - Zemní práce | [8 empty] | 0 | [5 empty] | 879.4206 |  | 0.88311 |  | 0 | 1 | D | 1 |  |  |  | ROZPOCET | [6 empty] | 0
1 | K | 115101201 | Čerpání vody na dopravní výšku do 10 m průměrný přítok do 500 l/min |  |  | hod | 80 |  |  | 0 |  |  |  | základní | 0.2 | 16 | 0 | 0 | 0 | 0 | 4 | K | 2 |  |  |  | ROZPOCET | 0 | 0 | 0 | 0 | 0 | 1 | 0 | 4 | -2062312740
2 | K | 115101301 | Pohotovost čerpací soupravy pro dopravní výšku do 10 m přítok do 500 l/min |  |  | den | 10 |  |  | 0 |  |  |  | základní | 0 | 0 | 0 | 0 | 0 | 0 | 4 | K | 2 |  |  |  | ROZPOCET | 0 | 0 | 0 | 0 | 0 | 1 | 0 | 4 | -553490793
3 | K | 119001401 | Dočasné zajištění potrubí ocelového nebo litinového DN do 200 |  |  | m | 24 |  |  | 0 |  |  |  | základní | 0.703 | 16.872 | 0.00868 | 0.20832 | 0 | 0 | 4 | K | 2 |  |  |  | ROZPOCET | 0 | 0 | 0 | 0 | 0 | 1 | 0 | 4 | 764997218
4 | K | 119001421 | Dočasné zajištění kabelů a kabelových tratí ze 3 volně ložených kabelů |  |  | m | 6 |  |  | 0 |  |  |  | základní | 0.547 | 3.282 | 0.0369 | 0.2214 | 0 | 0 | 4 | K | 2 |  |  |  | ROZPOCET | 0 | 0 | 0 | 0 | 0 | 1 | 0 | 4 | -292611816
5 | K | 130001101 | Příplatek za ztížení vykopávky v blízkosti podzemního vedení |  |  | m3 | 90 |  |  | 0 |  |  |  | základní | 1.763 | 158.67 | 0 | 0 | 0 | 0 | 4 | K | 2 |  |  |  | ROZPOCET | 0 | 0 | 0 | 0 | 0 | 1 | 0 | 4 | -21506102
|  |  | 30*3 |  |  |  | 90 | [14 empty] | VV | 2 | 2 | -1 | 1 | ROZPOCET
6 | K | 132101202 | Hloubení rýh š do 2000 mm v hornině tř. 1 a 2 objemu do 1000 m3 |  |  | m3 | 114 |  |  | 0 |  |  |  | základní | 0.44 | 50.16 | 0 | 0 | 0 | 0 | 4 | K | 2 |  |  |  | ROZPOCET | 0 | 0 | 0 | 0 | 0 | 1 | 0 | 4 | 895166130
|  |  | ((28,09*0,9+26,16*1,495+117,05*2,1)-(171,3-16,3)*0,42-16,3*0,1)*1,3 |  |  |  | 316.505 | [14 empty] | VV | 2 | 2 | -1 | 0 | ROZPOCET
|  |  | (19,1-5,6)*1,5*1,1+5,6*1,1*0,9"přípojky |  |  |  | 27.819 | [14 empty] | VV | 2 | 2 | -1 | 0 | ROZPOCET
|  |  | Součet |  |  |  | 344.324 | [14 empty] | VV | 2 | 4 | -1 | 0 | ROZPOCET
|  |  | 380"344,324*1,1navýšení 10% na šachty |  |  |  | 380 | [14 empty] | VV | 2 | 2 | -1 | 0 | ROZPOCET
|  |  | 380*0,3"30% z celkového objemu |  |  |  | 114 | [14 empty] | VV | 2 | 2 | -1 | 1 | ROZPOCET
7 | K | 132201202 | Hloubení rýh š do 2000 mm v hornině tř. 3 objemu do 1000 m3 |  |  | m3 | 190 |  |  | 0 |  |  |  | základní | 0.825 | 156.75 | 0 | 0 | 0 | 0 | 4 | K | 2 |  |  |  | ROZPOCET | 0 | 0 | 0 | 0 | 0 | 1 | 0 | 4 | -1336091810
|  |  | 380*0,5"50% z celkového objemu |  |  |  | 190 | [14 empty] | VV | 2 | 2 | -1 | 1 | ROZPOCET
8 | K | 132201209 | Příplatek za lepivost k hloubení rýh š do 2000 mm v hornině tř. 3 |  |  | m3 | 57 |  |  | 0 |  |  |  | základní | 0.1 | 5.7 | 0 | 0 | 0 | 0 | 4 | K | 2 |  |  |  | ROZPOCET | 0 | 0 | 0 | 0 | 0 | 1 | 0 | 4 | 312132248
|  |  | 190*0,3 |  |  |  | 57 | [14 empty] | VV | 2 | 2 | -1 | 1 | ROZPOCET
9 | K | 132301202 | Hloubení rýh š do 2000 mm v hornině tř. 4 objemu do 1000 m3 |  |  | m3 | 76 |  |  | 0 |  |  |  | základní | 1.355 | 102.98 | 0 | 0 | 0 | 0 | 4 | K | 2 |  |  |  | ROZPOCET | 0 | 0 | 0 | 0 | 0 | 1 | 0 | 4 | 1911333749
|  |  | 380*0,2"20% z celkového objemu |  |  |  | 76 | [14 empty] | VV | 2 | 2 | -1 | 1 | ROZPOCET
10 | K | 132301209 | Příplatek za lepivost k hloubení rýh š do 2000 mm v hornině tř. 4 |  |  | m3 | 22.8 |  |  | 0 |  |  |  | základní | 0.198 | 4.5144 | 0 | 0 | 0 | 0 | 4 | K | 2 |  |  |  | ROZPOCET | 0 | 0 | 0 | 0 | 0 | 1 | 0 | 4 | 529724020
|  |  | 76*0,3 |  |  |  | 22.8 | [14 empty] | VV | 2 | 2 | -1 | 1 | ROZPOCET
11 | K | 151101101 | Zřízení příložného pažení a rozepření stěn rýh hl do 2 m |  |  | m2 | 539.75 |  |  | 0 |  |  |  | základní | 0.236 | 127.381 | 0.00084 | 0.45339 | 0 | 0 | 4 | K | 2 |  |  |  | ROZPOCET | 0 | 0 | 0 | 0 | 0 | 1 | 0 | 4 | -1821415042
|  |  | ((28,09*0,9+26,16*1,495+117,05*2,1)-(171,3-16,3)*0,42-16,3*0,1)*2 |  |  |  | 486.93 | [14 empty] | VV | 2 | 2 | -1 | 0 | ROZPOCET
|  |  | (19,1-5,6)*1,5*2+5,6*1,1*2"přípojky |  |  |  | 52.82 | [14 empty] | VV | 2 | 2 | -1 | 0 | ROZPOCET
|  |  | Součet |  |  |  | 539.75 | [14 empty] | VV | 2 | 4 | -1 | 1 | ROZPOCET
12 | K | 151101111 | Odstranění příložného pažení a rozepření stěn rýh hl do 2 m |  |  | m2 | 539.75 |  |  | 0 |  |  |  | základní | 0.07 | 37.7825 | 0 | 0 | 0 | 0 | 4 | K | 2 |  |  |  | ROZPOCET | 0 | 0 | 0 | 0 | 0 | 1 | 0 | 4 | -741062371
13 | K | 161101101 | Svislé přemístění výkopku z horniny tř. 1 až 4 hl výkopu do 2,5 m |  |  | m3 | 190 |  |  | 0 |  |  |  | základní | 0.345 | 65.55 | 0 | 0 | 0 | 0 | 4 | K | 2 |  |  |  | ROZPOCET | 0 | 0 | 0 | 0 | 0 | 1 | 0 | 4 | 847419329
|  |  | 380*0,5 |  |  |  | 190 | [14 empty] | VV | 2 | 2 | -1 | 1 | ROZPOCET
14 | K | 162301101 | Vodorovné přemístění do 500 m výkopku/sypaniny z horniny tř. 1 až 4 |  |  | m3 | 336.482 |  |  | 0 |  |  |  | základní | 0.044 | 14.8052 | 0 | 0 | 0 | 0 | 4 | K | 2 |  |  |  | ROZPOCET | 0 | 0 | 0 | 0 | 0 | 1 | 0 | 4 | 572502794
|  |  | 168,241*2"přemístění výkopku určeného na zásypy na mezideponii a zpět |  |  |  | 336.482 | [14 empty] | VV | 2 | 2 | -1 | 1 | ROZPOCET
15 | K | 162701R03 | Vodorovné přemístění přebytečného výkopku na skládku |  |  | m3 | 211.759 |  |  | 0 |  |  |  | základní | 0.083 | 17.576 | 0 | 0 | 0 | 0 | 4 | K | 2 |  |  |  | ROZPOCET | 0 | 0 | 0 | 0 | 0 | 1 | 0 | 4 | 930425107
|  |  | skládka vybraná zhotovitelem po dohodě s investorem | [18 empty] | P | 2
|  |  | 380-168,241 |  |  |  | 211.759 | [14 empty] | VV | 2 | 2 | -1 | 1 | ROZPOCET
16 | K | 167101102 | Nakládání výkopku z hornin tř. 1 až 4 přes 100 m3 |  |  | m3 | 168.24 |  |  | 0 |  |  |  | základní | 0.097 | 16.3193 | 0 | 0 | 0 | 0 | 4 | K | 2 |  |  |  | ROZPOCET | 0 | 0 | 0 | 0 | 0 | 1 | 0 | 4 | -17415412
|  |  | 168,24"nakládání zásypového materiálu na mezideponii |  |  |  | 168.24 | [14 empty] | VV | 2 | 2 | -1 | 1 | ROZPOCET
17 | K | 171201211 | Poplatek za uložení odpadu ze sypaniny na skládce (skládkovné) |  |  | t | 381.166 |  |  | 0 |  |  |  | základní | 0 | 0 | 0 | 0 | 0 | 0 | 4 | K | 2 |  |  |  | ROZPOCET | 0 | 0 | 0 | 0 | 0 | 1 | 0 | 4 | 1060586778
|  |  | 211,759*1,8 |  |  |  | 381.166 | [14 empty] | VV | 2 | 2 | -1 | 1 | ROZPOCET
18 | K | 174101101 | Zásyp jam, šachet rýh nebo kolem objektů sypaninou se zhutněním |  |  | m3 | 168.241 |  |  | 0 |  |  |  | základní | 0.299 | 50.3041 | 0 | 0 | 0 | 0 | 4 | K | 2 |  |  |  | ROZPOCET | 0 | 0 | 0 | 0 | 0 | 1 | 0 | 4 | -127739809
|  |  | 380"výkop celkem |  |  |  | 380 | [14 empty] | VV | 2 | 2 | -1 | 0 | ROZPOCET
|  |  | -121,588"odpočet obsyp |  |  |  | -121.588 | [14 empty] | VV | 2 | 2 | -1 | 0 | ROZPOCET
|  |  | -(36,555+5,25)"odpočet lože+podkl. deska |  |  |  | -41.805 | [14 empty] | VV | 2 | 2 | -1 | 0 | ROZPOCET
|  |  | -15"odpočet obetonování |  |  |  | -15 | [14 empty] | VV | 2 | 2 | -1 | 0 | ROZPOCET
|  |  | -171,3*0,1675*0,1675*3,14"stoka |  |  |  | -15.091 | [14 empty] | VV | 2 | 2 | -1 | 0 | ROZPOCET
|  |  | -19,1*0,1125*0,1125*3,14"přípojky |  |  |  | -0.759 | [14 empty] | VV | 2 | 2 | -1 | 0 | ROZPOCET
|  |  | -1,208*(3*1+1,5+5*2)"šachty |  |  |  | -17.516 | [14 empty] | VV | 2 | 2 | -1 | 0 | ROZPOCET
|  |  | Součet |  |  |  | 168.241 | [14 empty] | VV | 2 | 4 | -1 | 1 | ROZPOCET
19 | K | 175151101 | Obsypání potrubí strojně sypaninou bez prohození, uloženou do 3 m |  |  | m3 | 121.588 |  |  | 0 |  |  |  | základní | 0.286 | 34.7742 | 0 | 0 | 0 | 0 | 4 | K | 2 |  |  |  | ROZPOCET | 0 | 0 | 0 | 0 | 0 | 1 | 0 | 4 | -419609047
|  |  | 171,3*1,3*0,635-0,1675*0,1675*3,14*171,3"stoka |  |  |  | 126.317 | [14 empty] | VV | 2 | 2 | -1 | 0 | ROZPOCET
|  |  | 19,1*1,1*0,525-0,1125*0,1125*3,14*19,1"přípojky |  |  |  | 10.271 | [14 empty] | VV | 2 | 2 | -1 | 0 | ROZPOCET
|  |  | -15"odpočet obetonování |  |  |  | -15 | [14 empty] | VV | 2 | 2 | -1 | 0 | ROZPOCET
|  |  | Součet |  |  |  | 121.588 | [14 empty] | VV | 2 | 4 | -1 | 1 | ROZPOCET
20 | M | 583373020 | štěrkopísek |  |  | t | 218.858 |  |  | 0 |  |  |  | základní | 0 | 0 | 0 | 0 | 0 | 0 | 8 | M | 2 |  |  |  | ROZPOCET | 0 | 0 | 0 | 0 | 0 | 1 | 0 | 4 | -1355177459
|  |  | 121,588*1,8 |  |  |  | 218.858 | [14 empty] | VV | 2 | 2 | -1 | 1 | ROZPOCET
| 2 - Zakládání | [8 empty] | 0 | [5 empty] | 15.5883 |  | 0.083937 |  | 0 | 1 | D | 1 |  |  |  | ROZPOCET | [6 empty] | 0
21 | K | 211531111 | Výplň odvodňovacích žeber nebo trativodů kamenivem hrubým drceným frakce 16 až 32 mm |  |  | m3 | 8.565 |  |  | 0 |  |  |  | základní | 0.92 | 7.8798 | 0 | 0 | 0 | 0 | 4 | K | 2 |  |  |  | ROZPOCET | 0 | 0 | 0 | 0 | 0 | 1 | 0 | 4 | 994042152
|  |  | použije se v případě prosakování podzemní vody do výkopu, fakturováno bude dle skutečnosti | [18 empty] | P | 2
|  |  | 0,05*171,3 |  |  |  | 8.565 | [14 empty] | VV | 2 | 2 | -1 | 1 | ROZPOCET
22 | K | 212755214 | Trativody z drenážních trubek plastových flexibilních D 100 mm bez lože |  |  | m | 171.3 |  |  | 0 |  |  |  | základní | 0.045 | 7.7085 | 0.00049 | 0.083937 | 0 | 0 | 4 | K | 2 |  |  |  | ROZPOCET | 0 | 0 | 0 | 0 | 0 | 1 | 0 | 4 | 349988170
|  |  | použije se v případě prosakování podzemní vody do výkopu, fakturováno bude dle skutečnosti | [18 empty] | P | 2
| 4 - Vodorovné konstrukce | [8 empty] | 0 | [5 empty] | 71.6929 |  | 0.11358 |  | 0 | 1 | D | 1 |  |  |  | ROZPOCET | [6 empty] | 0
23 | K | 451572111 | Lože pod potrubí otevřený výkop z kameniva drobného těženého |  |  | m3 | 36.555 |  |  | 0 |  |  |  | základní | 1.695 | 61.9607 | 0 | 0 | 0 | 0 | 4 | K | 2 |  |  |  | ROZPOCET | 0 | 0 | 0 | 0 | 0 | 1 | 0 | 4 | 861454972
|  |  | (171,3*1,3+19,1*1,1)*0,15 |  |  |  | 36.555 | [14 empty] | VV | 2 | 2 | -1 | 1 | ROZPOCET
24 | K | 452311131 | Podkladní desky z betonu prostého tř. C 12/15 otevřený výkop |  |  | m3 | 5.25 |  |  | 0 |  |  |  | základní | 1.465 | 7.6913 | 0 | 0 | 0 | 0 | 4 | K | 2 |  |  |  | ROZPOCET | 0 | 0 | 0 | 0 | 0 | 1 | 0 | 4 | -1558126608
|  |  | 0,7*0,15*50 |  |  |  | 5.25 | [14 empty] | VV | 2 | 2 | -1 | 1 | ROZPOCET
25 | K | 452368211 | Výztuž podkladních desek nebo bloků nebo pražců otevřený výkop ze svařovaných sítí Kari |  |  | t | 0.134 |  |  | 0 |  |  |  | základní | 15.231 | 2.041 | 0.84758 | 0.11358 | 0 | 0 | 4 | K | 2 |  |  |  | ROZPOCET | 0 | 0 | 0 | 0 | 0 | 1 | 0 | 4 | -137507226
|  |  | 3,2*0,7*50*1,2/1000 |  |  |  | 0.134 | [14 empty] | VV | 2 | 2 | -1 | 1 | ROZPOCET
| 5 - Komunikace | [8 empty] | 0 | [5 empty] | 0 |  | 0 |  | 0 | 1 | D | 1 |  |  |  | ROZPOCET | [6 empty] | 0
26 | K | 566000R01 | Vyspravení vozovky po překopech dle požadavku správce |  |  | m2 | 3.38 |  |  | 0 |  |  |  | základní | 0 | 0 | 0 | 0 | 0 | 0 | 4 | K | 2 |  |  |  | ROZPOCET | 0 | 0 | 0 | 0 | 0 | 1 | 0 | 4 | -2108926281
|  |  | 2,6*1,3"v místě napojení na stávající dešťovou kanalizaci |  |  |  | 3.38 | [14 empty] | VV | 2 | 2 | -1 | 1 | ROZPOCET
27 | K | 566000R02 | Vyspravení vozovky vjezdů po překopech do úrovně pod obrusnou vrstvu |  |  | m2 | 25.19 |  |  | 0 |  |  |  | základní | 0 | 0 | 0 | 0 | 0 | 0 | 4 | K | 2 |  |  |  | ROZPOCET | 0 | 0 | 0 | 0 | 0 | 1 | 0 | 4 | -450527182
|  |  | zahrnuje zřízení podkladních vrstev , živičné vrstvy jsou součástí součástí SO 02 - Komunikace | [18 empty] | P | 2
|  |  | 16,5*1,3+3,4*1,1"překop v prostoru frézování vozovky |  |  |  | 25.19 | [14 empty] | VV | 2 | 2 | -1 | 1 | ROZPOCET
| 8 - Trubní vedení | [8 empty] | 0 | [5 empty] | 374.382 |  | 7.3777 |  | 0 | 1 | D | 1 |  |  |  | ROZPOCET | [6 empty] | 0
28 | K | 871350410 | Montáž kanalizačního potrubí korugovaného SN 10 z polypropylenu DN 200 |  |  | m | 19.1 |  |  | 0 |  |  |  | základní | 0.324 | 6.1884 | 0 | 0 | 0 | 0 | 4 | K | 2 |  |  |  | ROZPOCET | 0 | 0 | 0 | 0 | 0 | 1 | 0 | 4 | 1286944276
|  |  | 19,1 |  |  |  | 19.1 | [14 empty] | VV | 2 | 2 | -1 | 1 | ROZPOCET
29 | M | 286152060 | trubka kanalizační PP SN10 žebrovaná DN 200 mm/ 2 m |  |  | kus | 10 |  |  | 0 |  |  |  | základní | 0 | 0 | 0.00665 | 0.0665 | 0 | 0 | 8 | M | 2 |  |  |  | ROZPOCET | 0 | 0 | 0 | 0 | 0 | 1 | 0 | 4 | 503696441
|  |  | 10"19,1/2 |  |  |  | 10 | [14 empty] | VV | 2 | 2 | -1 | 1 | ROZPOCET
30 | K | 871370410 | Montáž kanalizačního potrubí korugovaného SN 10 z polypropylenu DN 300 |  |  | m | 171.3 |  |  | 0 |  |  |  | základní | 0.462 | 79.1406 | 0 | 0 | 0 | 0 | 4 | K | 2 |  |  |  | ROZPOCET | 0 | 0 | 0 | 0 | 0 | 1 | 0 | 4 | 1290846818
31 | M | 286152220 | trubka kanalizační PP SN10 DN 300 mm/ 5 m |  |  | kus | 35 |  |  | 0 |  |  |  | základní | 0 | 0 | 0.03194 | 1.1179 | 0 | 0 | 8 | M | 2 |  |  |  | ROZPOCET | 0 | 0 | 0 | 0 | 0 | 1 | 0 | 4 | -1284446616
|  |  | 35"171,3/5 |  |  |  | 35 | [14 empty] | VV | 2 | 2 | -1 | 1 | ROZPOCET
32 | K | 877350410 | Montáž kolen na potrubí z PP trub korugovaných DN 200 |  |  | kus | 6 |  |  | 0 |  |  |  | základní | 0.762 | 4.572 | 0.0001 | 0.0006 | 0 | 0 | 4 | K | 2 |  |  |  | ROZPOCET | 0 | 0 | 0 | 0 | 0 | 1 | 0 | 4 | 371861415
33 | M | 286154140 | koleno korugované 200/45° |  |  | kus | 6 |  |  | 0 |  |  |  | základní | 0 | 0 | 0.00114 | 0.00684 | 0 | 0 | 8 | M | 2 |  |  |  | ROZPOCET | 0 | 0 | 0 | 0 | 0 | 1 | 0 | 4 | -1346504814
|  |  | WAVIN, kód výrobku: UF353300W | [18 empty] | P | 2
34 | K | 877370420 | Montáž odboček na potrubí z PP trub korugovaných DN 300 |  |  | kus | 6 |  |  | 0 |  |  |  | základní | 1.881 | 11.286 | 0.0001 | 0.0006 | 0 | 0 | 4 | K | 2 |  |  |  | ROZPOCET | 0 | 0 | 0 | 0 | 0 | 1 | 0 | 4 | 2019598505
35 | M | 286154R01 | odbočka potrubí korugovaného 45° 300/200 mm |  |  | kus | 6 |  |  | 0 |  |  |  | základní | 0 | 0 | 0.00542 | 0.03252 | 0 | 0 | 8 | M | 2 |  |  |  | ROZPOCET | 0 | 0 | 0 | 0 | 0 | 1 | 0 | 4 | 2015575902
|  |  | WAVIN, kód výrobku: UF375200W | [18 empty] | P | 2
36 | K | 894411R02 | Šachty kanalizační z betonových dílců DN1000 na potrubí DN do 300 hloubka dna do 2,5m, mont+dod |  |  | kus | 6 |  |  | 0 |  |  |  | základní | 21.292 | 127.752 | 0 | 0 | 0 | 0 | 4 | K | 2 |  |  |  | ROZPOCET | 0 | 0 | 0 | 0 | 0 | 1 | 0 | 4 | 1329536001
|  |  | – položka zahrnuje kompletní konstrukci kanalizační šachty - úpravy typových konstrukcí, spojovací a těsnící materiál - poklop s rámem D400 a stupadla - šachtové vložky - podkladní vrstvu z betonu tl. 100mm - dodání dílcú požadovaného tvaru a vlastností, jejich skladování, doprava a osazení do definitivní polohy - u dílců železobetonových a předpjatých veškerá výztuž, případně i tuhé kovové prvky a závěsná oka, - úpravy a zařízení pro uložení a transport dílců - veškeré požadované úpravy dílců, včetně doplňkových konstrukcí a vybavení, - sestavení dílců na stavbě včetně montážních zařízení,plošin a prahů a pod., - výplň, těsnění a tmelení spár a spojů, - očištění a ošetření úložných ploch, - zednické výpomoce pro montáž dílců, - označení dílců výrobním štítkem nebo jiným způsobem, - úpravy dílců pro dodržení požadované přesnosti jejich osazení, včetně případných měření, - veškerá zařízení pro zajištění stability v každém okamžiku, - další práce dané případně specifikací k příslušnému prefabrik. dílci (úprava pohledových ploch, příp. rubových ploch, osazení měřících zařízení, zkoušení a měření dílců a pod.). | [18 empty] | P | 2
|  |  | 6"SD4 - SD8 |  |  |  | 6 | [14 empty] | VV | 2 | 2 | -1 | 1 | ROZPOCET
37 | K | 894411R03 | Šachty kanalizační z betonových dílců DN1000 na potrubí DN do 300 hloubka dna do 1,5m, mont+dod |  |  | kus | 3 |  |  | 0 |  |  |  | základní | 21.292 | 63.876 | 0 | 0 | 0 | 0 | 4 | K | 2 |  |  |  | ROZPOCET | 0 | 0 | 0 | 0 | 0 | 1 | 0 | 4 | 1762620404
|  |  | – položka zahrnuje kompletní konstrukci kanalizační šachty - úpravy typových konstrukcí, spojovací a těsnící materiál - poklop s rámem D400 a stupadla - šachtové vložky - podkladní vrstvu z betonu tl. 100mm - dodání dílcú požadovaného tvaru a vlastností, jejich skladování, doprava a osazení do definitivní polohy - u dílců železobetonových a předpjatých veškerá výztuž, případně i tuhé kovové prvky a závěsná oka, - úpravy a zařízení pro uložení a transport dílců - veškeré požadované úpravy dílců, včetně doplňkových konstrukcí a vybavení, - sestavení dílců na stavbě včetně montážních zařízení,plošin a prahů a pod., - výplň, těsnění a tmelení spár a spojů, - očištění a ošetření úložných ploch, - zednické výpomoce pro montáž dílců, - označení dílců výrobním štítkem nebo jiným způsobem, - úpravy dílců pro dodržení požadované přesnosti jejich osazení, včetně případných měření, - veškerá zařízení pro zajištění stability v každém okamžiku, - další práce dané případně specifikací k příslušnému prefabrik. dílci (úprava pohledových ploch, příp. rubových ploch, osazení měřících zařízení, zkoušení a měření dílců a pod.). | [18 empty] | P | 2
|  |  | 3"SD1, SD2, SD2a, SD3 |  |  |  | 3 | [14 empty] | VV | 2 | 2 | -1 | 1 | ROZPOCET
38 | K | 895941R02 | Vpusť uliční z bet. prefabrikátů vč. mříže, mont+dod |  |  | kus | 6 |  |  | 0 |  |  |  | základní | 4.198 | 25.188 | 1 | 6 | 0 | 0 | 4 | K | 2 |  |  |  | ROZPOCET | 0 | 0 | 0 | 0 | 0 | 1 | 0 | 4 | 1232494122
|  |  | 6"UV2 - UV7 |  |  |  | 6 | [14 empty] | VV | 2 | 2 | -1 | 1 | ROZPOCET
39 | K | 899000R04 | Napojení na stávající kanalizaci |  |  | kpl | 1 |  |  | 0 |  |  |  | základní | 0 | 0 | 0 | 0 | 0 | 0 | 4 | K | 2 |  |  |  | ROZPOCET | 0 | 0 | 0 | 0 | 0 | 1 | 0 | 4 | -1340732953
|  |  | napojení do stávající ČOV | [18 empty] | P | 2
40 | K | 899623141 | Obetonování potrubí nebo zdiva stok betonem prostým tř. C 12/15 otevřený výkop |  |  | m3 | 15 |  |  | 0 |  |  |  | základní | 1.319 | 19.785 | 0 | 0 | 0 | 0 | 4 | K | 2 |  |  |  | ROZPOCET | 0 | 0 | 0 | 0 | 0 | 1 | 0 | 4 | 1394568364
|  |  | 50*0,3"při krytí manším než 80cm, dl. 50m viz. TZ |  |  |  | 15 | [14 empty] | VV | 2 | 2 | -1 | 1 | ROZPOCET
41 | K | 899643111 | Bednění pro obetonování potrubí otevřený výkop |  |  | m2 | 38 |  |  | 0 |  |  |  | základní | 0.963 | 36.594 | 0.00402 | 0.15276 | 0 | 0 | 4 | K | 2 |  |  |  | ROZPOCET | 0 | 0 | 0 | 0 | 0 | 1 | 0 | 4 | 1531608473
|  |  | 0,38*2*50 |  |  |  | 38 | [14 empty] | VV | 2 | 2 | -1 | 1 | ROZPOCET
42 | K | 899650R01 | Zkouška vodotěsnosti kanalizačního potrubí |  |  | m | 190.4 |  |  | 0 |  |  |  | základní | 0 | 0 | 0 | 0 | 0 | 0 | 4 | K | 2 |  |  |  | ROZPOCET | 0 | 0 | 0 | 0 | 0 | 1 | 0 | 4 | -1594243019
|  |  | 171,3+19,1 |  |  |  | 190.4 | [14 empty] | VV | 2 | 2 | -1 | 1 | ROZPOCET
43 | K | 899999R03 | Napojení na stávající dešťovou kanalizaci |  |  | kpl | 1 |  |  | 0 |  |  |  | základní | 0 | 0 | 0 | 0 | 0 | 0 | 4 | K | 2 |  |  |  | ROZPOCET | 0 | 0 | 0 | 0 | 0 | 1 | 0 | 4 | 417965276
|  |  | 1"napojení na stáv. dešťovou kanalizaci v ul. Horní |  |  |  | 1 | [14 empty] | VV | 2 | 2 | -1 | 1 | ROZPOCET
| 9 - Ostatní konstrukce a práce-bourání | [8 empty] | 0 | [5 empty] | 14.3408 |  | 0.001456 |  | 0 | 1 | D | 1 |  |  |  | ROZPOCET | [6 empty] | 0
44 | K | 919121R01 | Těsnění spár zálivkou |  |  | m | 5.2 |  |  | 0 |  |  |  | základní | 0.154 | 0.8008 | 0.00028 | 0.001456 | 0 | 0 | 4 | K | 2 |  |  |  | ROZPOCET | 0 | 0 | 0 | 0 | 0 | 1 | 0 | 4 | -1945472278
|  |  | 2*2,6 |  |  |  | 5.2 | [14 empty] | VV | 2 | 2 | -1 | 1 | ROZPOCET
45 | K | 919735112 | Řezání stávajícího živičného krytu hl do 100 mm |  |  | m | 5.2 |  |  | 0 |  |  |  | základní | 0.196 | 1.0192 | 0 | 0 | 0 | 0 | 4 | K | 2 |  |  |  | ROZPOCET | 0 | 0 | 0 | 0 | 0 | 1 | 0 | 4 | -612254494
|  |  | 2*2,6 |  |  |  | 5.2 | [14 empty] | VV | 2 | 2 | -1 | 1 | ROZPOCET
| 99 - Přesuny hmot a sutí | [8 empty] | 0 | [5 empty] | 12.5208 |  | 0 |  | 0 | 1 | D | 2 |  |  |  | ROZPOCET | [6 empty] | 0
46 | K | 998276101 | Přesun hmot pro trubní vedení z trub z plastických hmot otevřený výkop |  |  | t | 8.46 |  |  | 0 |  |  |  | základní | 1.48 | 12.5208 | 0 | 0 | 0 | 0 | 4 | K | 3 |  |  |  | ROZPOCET | 0 | 0 | 0 | 0 | 0 | 1 | 0 | 4 | 1861724160

## SO02 - SO 02 - Komunikace
| List obsahuje: |  | 1) Krycí list rozpočtu |  | 2) Rekapitulace rozpočtu |  |  | 3) Rozpočet |  |  | Zpět na list: | Rekapitulace stavby
optimalizováno pro tisk sestav ve formátu A4 - na výšku | [11 empty] | >> skryté sloupce << | [9 empty] | {F4D76B15-B4F2-4018-BB4B-8BD026BB2B51}
2
KRYCÍ LIST ROZPOČTU | [12 empty] | v --- níže se nacházejí doplnkové a pomocné údaje k sestavám --- v | [8 empty] | False
| Stavba: |  | REKONSTRUKCE KOMUNIKACE A DEŠŤOVÁ KANALIZACE v ulici. Sportovců, k,ú, Dolní Jirčany
| Objekt: |  | SO02 - SO 02 - Komunikace
| JKSO: |  | 822 27 73 | [5 empty] | CC-CZ:
| Místo: | [7 empty] | Datum: |  | 29.05.2016
| Objednavatel: | [7 empty] | IČ: |  | 00241580
|  | Obec Psáry | [6 empty] | DIČ:
| Zhotovitel: | [7 empty] | IČ:
DIČ:
| Projektant: | [7 empty] | IČ: |  | 27230601
|  | HW PROJEKT s.r.o. | [6 empty] | DIČ:
| Zpracovatel: | [7 empty] | IČ:
DIČ:
Poznámka:
| Náklady z rozpočtu | [7 empty] | 0
| Ostatní náklady | [7 empty] | 0
| Cena bez DPH | [7 empty] | 0
| DPH | základní | 21% | ze | 0 |  |  |  | 0
|  | snížená | 15% | ze | 0 |  |  |  | 0
|  | zákl. přenesená | 21% | ze | 0 |  |  |  | 0
|  | sníž. přenesená | 15% | ze | 0 |  |  |  | 0
|  | nulová | 0% | ze | 0 |  |  |  | 0
| Cena s DPH |  |  | v | CZK |  |  | 0
| Projektant |  |  |  |  | Zpracovatel
| Datum a podpis: |  |  | Razítko |  | Datum a podpis: |  |  |  | Razítko
| Objednavatel |  |  |  |  | Zhotovitel
| Datum a podpis: |  |  | Razítko |  | Datum a podpis: |  |  |  | Razítko
REKAPITULACE ROZPOČTU
Stavba: |  |  | REKONSTRUKCE KOMUNIKACE A DEŠŤOVÁ KANALIZACE v ulici. Sportovců, k,ú, Dolní Jirčany
Objekt: |  |  | SO02 - SO 02 - Komunikace
Místo: | [6 empty] | Datum: |  | 29.05.2016
Objednavatel: |  |  | Obec Psáry |  |  |  | Projektant: |  | HW PROJEKT s.r.o.
Zhotovitel: | [6 empty] | Zpracovatel:
Kód - Popis | [9 empty] | Cena celkem [CZK]
1) Náklady z rozpočtu | [9 empty] | 0 | [12 empty] | -1
| HSV - Práce a dodávky HSV | [8 empty] | 0
| 1 - Zemní práce | [8 empty] | 0
| 2 - Zakládání | [8 empty] | 0
| 5 - Komunikace | [8 empty] | 0
| 9 - Ostatní konstrukce a práce-bourání | [8 empty] | 0
| 99 - Přesuny hmot a sutí | [8 empty] | 0
| 997 - Přesun sutě | [8 empty] | 0
2) Ostatní náklady | [9 empty] | 0 |  |  |  | DPH
Celkové náklady za stavbu 1) + 2) | [7 empty] | 0
ROZPOČET
Stavba: |  |  | REKONSTRUKCE KOMUNIKACE A DEŠŤOVÁ KANALIZACE v ulici. Sportovců, k,ú, Dolní Jirčany
Objekt: |  |  | SO02 - SO 02 - Komunikace
Místo: | [6 empty] | Datum: |  | 29.05.2016
Objednavatel: |  |  | Obec Psáry |  |  |  | Projektant: |  | HW PROJEKT s.r.o.
Zhotovitel: | [6 empty] | Zpracovatel:
PČ | Typ | Kód | Popis |  |  | MJ | Množství | J.cena [CZK] |  | Cena celkem [CZK] |  |  | Poznámka | DPH | J. Nh [h] | Nh celkem [h] | J. hmotnost [t] | Hmotnost celkem [t] | J. suť [t] | Suť Celkem [t]
Náklady z rozpočtu | [9 empty] | 0 | [5 empty] | 1535.6076 |  | 202.2261 |  | 1023.69 |  | D | -1 | [10 empty] | 0
| HSV - Práce a dodávky HSV | [8 empty] | 0 | [5 empty] | 1535.6076 |  | 202.2261 |  | 1023.69 | 1 | D | 0 |  |  |  | ROZPOCET | [6 empty] | 0
| 1 - Zemní práce | [8 empty] | 0 | [5 empty] | 804.0686 |  | 8.8528 |  | 1023.69 | 1 | D | 1 |  |  |  | ROZPOCET | [6 empty] | 0
1 | K | 113107224 | Odstranění podkladu pl přes 200 m2 z kameniva drceného tl 400 mm |  |  | m2 | 1250 |  |  | 0 |  |  |  | základní | 0.144 | 180 | 0 | 0 | 0.56 | 700 | 4 | K | 2 |  |  |  | ROZPOCET | 0 | 0 | 0 | 0 | 0 | 1 | 0 | 4 | 623798117
2 | K | 113107242 | Odstranění podkladu pl přes 200 m2 živičných tl 100 mm |  |  | m2 | 1250 |  |  | 0 |  |  |  | základní | 0.078 | 97.5 | 0 | 0 | 0.181 | 226.25 | 4 | K | 2 |  |  |  | ROZPOCET | 0 | 0 | 0 | 0 | 0 | 1 | 0 | 4 | 1264865077
|  |  | 1250"odměřeno ze situace |  |  |  | 1250 | [14 empty] | VV | 2 | 2 | -1 | 1 | ROZPOCET
3 | K | 113154254 | Frézování živičného krytu tl 100 mm pruh š 1 m pl do 1000 m2 s překážkami v trase |  |  | m2 | 165 |  |  | 0 |  |  |  | základní | 0.028 | 4.62 | 0.00012 | 0.0198 | 0.256 | 42.24 | 4 | K | 2 |  |  |  | ROZPOCET | 0 | 0 | 0 | 0 | 0 | 1 | 0 | 4 | 1411604796
|  |  | 165"odměřeno ze situace |  |  |  | 165 | [14 empty] | VV | 2 | 2 | -1 | 1 | ROZPOCET
4 | K | 113201111 | Vytrhání obrub chodníkových ležatých |  |  | m | 240 |  |  | 0 |  |  |  | základní | 0.227 | 54.48 | 0 | 0 | 0.23 | 55.2 | 4 | K | 2 |  |  |  | ROZPOCET | 0 | 0 | 0 | 0 | 0 | 1 | 0 | 4 | 141566267
|  |  | 240"ze situace |  |  |  | 240 | [14 empty] | VV | 2 | 2 | -1 | 1 | ROZPOCET
5 | K | 122102202 | Odkopávky a prokopávky nezapažené pro silnice objemu do 1000 m3 v hornině tř. 1 a 2 |  |  | m3 | 300 |  |  | 0 |  |  |  | základní | 0.121 | 36.3 | 0 | 0 | 0 | 0 | 4 | K | 2 |  |  |  | ROZPOCET | 0 | 0 | 0 | 0 | 0 | 1 | 0 | 4 | 213529071
|  |  | 600*0,5"z příčných řezů |  |  |  | 300 | [14 empty] | VV | 2 | 2 | -1 | 1 | ROZPOCET
6 | K | 122202202 | Odkopávky a prokopávky nezapažené pro silnice objemu do 1000 m3 v hornině tř. 3 |  |  | m3 | 300 |  |  | 0 |  |  |  | základní | 0.223 | 66.9 | 0 | 0 | 0 | 0 | 4 | K | 2 |  |  |  | ROZPOCET | 0 | 0 | 0 | 0 | 0 | 1 | 0 | 4 | 927268067
|  |  | 600*0,5 |  |  |  | 300 | [14 empty] | VV | 2 | 2 | -1 | 1 | ROZPOCET
7 | K | 122202209 | Příplatek k odkopávkám a prokopávkám pro silnice v hornině tř. 3 za lepivost |  |  | m3 | 90 |  |  | 0 |  |  |  | základní | 0.083 | 7.47 | 0 | 0 | 0 | 0 | 4 | K | 2 |  |  |  | ROZPOCET | 0 | 0 | 0 | 0 | 0 | 1 | 0 | 4 | 1716983917
|  |  | 300*0,3 |  |  |  | 90 | [14 empty] | VV | 2 | 2 | -1 | 1 | ROZPOCET
8 | K | 132201101 | Hloubení rýh š do 600 mm v hornině tř. 3 objemu do 100 m3 |  |  | m3 | 26.25 |  |  | 0 |  |  |  | základní | 2.32 | 60.9 | 0 | 0 | 0 | 0 | 4 | K | 2 |  |  |  | ROZPOCET | 0 | 0 | 0 | 0 | 0 | 1 | 0 | 4 | -768015364
|  |  | 175*0,15"rýha pro drenáž |  |  |  | 26.25 | [14 empty] | VV | 2 | 2 | -1 | 1 | ROZPOCET
9 | K | 132201201 | Hloubení rýh š do 2000 mm v hornině tř. 3 objemu do 100 m3 |  |  | m3 | 69.408 |  |  | 0 |  |  |  | základní | 1.43 | 99.2534 | 0 | 0 | 0 | 0 | 4 | K | 2 |  |  |  | ROZPOCET | 0 | 0 | 0 | 0 | 0 | 1 | 0 | 4 | 2106732700
|  |  | 96,4*1,2*0,6"rýha pro vsak |  |  |  | 69.408 | [14 empty] | VV | 2 | 2 | -1 | 1 | ROZPOCET
10 | K | 162701R03 | Vodorovné přemístění přebytečného výkopku na skládku |  |  | m3 | 695.658 |  |  | 0 |  |  |  | základní | 0.083 | 57.7396 | 0 | 0 | 0 | 0 | 4 | K | 2 |  |  |  | ROZPOCET | 0 | 0 | 0 | 0 | 0 | 1 | 0 | 4 | 398527022
|  |  | skládka vybraná zhotovitelem po dohodě s investorem | [18 empty] | P | 2
|  |  | 600+26,25+69,408 |  |  |  | 695.658 | [14 empty] | VV | 2 | 2 | -1 | 1 | ROZPOCET
11 | K | 171201211 | Poplatek za uložení odpadu ze sypaniny na skládce (skládkovné) |  |  | t | 1252.184 |  |  | 0 |  |  |  | základní | 0 | 0 | 0 | 0 | 0 | 0 | 4 | K | 2 |  |  |  | ROZPOCET | 0 | 0 | 0 | 0 | 0 | 1 | 0 | 4 | -1397841644
|  |  | 695,658*1,8 |  |  |  | 1252.184 | [14 empty] | VV | 2 | 2 | -1 | 1 | ROZPOCET
12 | K | 181301102 | Rozprostření ornice tl vrstvy do 150 mm pl do 500 m2 v rovině nebo ve svahu do 1:5 |  |  | m2 | 238.3 |  |  | 0 |  |  |  | základní | 0.177 | 42.1791 | 0 | 0 | 0 | 0 | 4 | K | 2 |  |  |  | ROZPOCET | 0 | 0 | 0 | 0 | 0 | 1 | 0 | 4 | -782939418
|  |  | 87,3+16,04+17,3+1,91+16+17,55+5,3+10,4+14,3+4,7+21,3+4,05+2,65+19,5"odměřeno ze situace |  |  |  | 238.3 | [14 empty] | VV | 2 | 2 | -1 | 1 | ROZPOCET
13 | M | 103715R01 | zemina na ohumusování - nákup a dovoz |  |  | m3 | 42.045 |  |  | 0 |  |  |  | základní | 0 | 0 | 0.21 | 8.8294 | 0 | 0 | 8 | M | 2 |  |  |  | ROZPOCET | 0 | 0 | 0 | 0 | 0 | 1 | 0 | 4 | -764387147
|  |  | 280,3*0,15 |  |  |  | 42.045 | [14 empty] | VV | 2 | 2 | -1 | 1 | ROZPOCET
14 | K | 181411131 | Založení parkového trávníku výsevem plochy do 1000 m2 v rovině a ve svahu do 1:5 |  |  | m2 | 238.3 |  |  | 0 |  |  |  | základní | 0.058 | 13.8214 | 0 | 0 | 0 | 0 | 4 | K | 2 |  |  |  | ROZPOCET | 0 | 0 | 0 | 0 | 0 | 1 | 0 | 4 | 138535824
15 | M | 005724100 | osivo směs travní parková |  |  | kg | 3.575 |  |  | 0 |  |  |  | základní | 0 | 0 | 0.001 | 0.003575 | 0 | 0 | 8 | M | 2 |  |  |  | ROZPOCET | 0 | 0 | 0 | 0 | 0 | 1 | 0 | 4 | 1617937791
|  |  | 238,3*0,015 |  |  |  | 3.575 | [14 empty] | VV | 2 | 2 | -1 | 1 | ROZPOCET
16 | K | 181951102 | Úprava pláně v hornině tř. 1 až 4 se zhutněním |  |  | m2 | 1536.326 |  |  | 0 |  |  |  | základní | 0.018 | 27.6539 | 0 | 0 | 0 | 0 | 4 | K | 2 |  |  |  | ROZPOCET | 0 | 0 | 0 | 0 | 0 | 1 | 0 | 4 | -10861398
|  |  | (1620-165-0,88*96,4+60+2+31)*1,05"odměřeno ze situace |  |  |  | 1536.326 | [14 empty] | VV | 2 | 2 | -1 | 1 | ROZPOCET
17 | K | 182101101 | Svahování v zářezech v hornině tř. 1 až 4 |  |  | m2 | 365 |  |  | 0 |  |  |  | základní | 0.128 | 46.72 | 0 | 0 | 0 | 0 | 4 | K | 2 |  |  |  | ROZPOCET | 0 | 0 | 0 | 0 | 0 | 1 | 0 | 4 | -28767731
|  |  | 365"ze situace |  |  |  | 365 | [14 empty] | VV | 2 | 2 | -1 | 1 | ROZPOCET
18 | K | 184802111 | Chemické odplevelení před založením kultury nad 20 m2 postřikem na široko v rovině a svahu do 1:5 |  |  | m2 | 238.3 |  |  | 0 |  |  |  | základní | 0.004 | 0.9532 | 0 | 0 | 0 | 0 | 4 | K | 2 |  |  |  | ROZPOCET | 0 | 0 | 0 | 0 | 0 | 1 | 0 | 4 | 396040870
19 | K | 185803111 | Ošetření trávníku shrabáním v rovině a svahu do 1:5 |  |  | m2 | 238.3 |  |  | 0 |  |  |  | základní | 0.011 | 2.6213 | 0 | 0 | 0 | 0 | 4 | K | 2 |  |  |  | ROZPOCET | 0 | 0 | 0 | 0 | 0 | 1 | 0 | 4 | -956930581
20 | K | 185804312 | Zalití rostlin vodou plocha přes 20 m2 |  |  | m3 | 19.064 |  |  | 0 |  |  |  | základní | 0.26 | 4.9566 | 0 | 0 | 0 | 0 | 4 | K | 2 |  |  |  | ROZPOCET | 0 | 0 | 0 | 0 | 0 | 1 | 0 | 4 | 1117993147
|  |  | 238,3*0,08 |  |  |  | 19.064 | [14 empty] | VV | 2 | 2 | -1 | 1 | ROZPOCET
| 2 - Zakládání | [8 empty] | 0 | [5 empty] | 127.1306 |  | 0.32944 |  | 0 | 1 | D | 1 |  |  |  | ROZPOCET | [6 empty] | 0
21 | K | 211531111R | Výplň odvodňovacích žeber nebo trativodů kamenivem hrubým drceným frakce 16 až 32 mm |  |  | m3 | 112.008 |  |  | 0 |  |  |  | základní | 0.92 | 103.0474 | 0 | 0 | 0 | 0 | 4 | K | 2 |  |  |  | ROZPOCET | 0 | 0 | 0 | 0 | 0 | 1 | 0 | 4 | -1800754622
|  |  | 284*0,15"trativod |  |  |  | 42.6 | [14 empty] | VV | 2 | 2 | -1 | 0 | ROZPOCET
|  |  | 1,2*0,6*96,4"vsak |  |  |  | 69.408 | [14 empty] | VV | 2 | 2 | -1 | 0 | ROZPOCET
|  |  | Součet |  |  |  | 112.008 | [14 empty] | VV | 2 | 4 | -1 | 1 | ROZPOCET
22 | K | 212572121 | Lože pro trativody z kameniva drobného těženého |  |  | m3 | 3.55 |  |  | 0 |  |  |  | základní | 1.584 | 5.6232 | 0 | 0 | 0 | 0 | 4 | K | 2 |  |  |  | ROZPOCET | 0 | 0 | 0 | 0 | 0 | 1 | 0 | 4 | -322365413
|  |  | 284*0,25*0,05 |  |  |  | 3.55 | [14 empty] | VV | 2 | 2 | -1 | 1 | ROZPOCET
23 | K | 212755216 | Trativody z drenážních trubek plastových flexibilních D 160 mm bez lože |  |  | m | 284 |  |  | 0 |  |  |  | základní | 0.065 | 18.46 | 0.00116 | 0.32944 | 0 | 0 | 4 | K | 2 |  |  |  | ROZPOCET | 0 | 0 | 0 | 0 | 0 | 1 | 0 | 4 | -2114837046
| 5 - Komunikace | [8 empty] | 0 | [5 empty] | 405.0988 |  | 42.8021 |  | 0 | 1 | D | 1 |  |  |  | ROZPOCET | [6 empty] | 0
24 | K | 561041R03 | Zlepšení vlastnosí zemin v aktivní zóně |  |  | m2 | 1438.676 |  |  | 0 |  |  |  | základní | 0.045 | 64.7404 | 0 | 0 | 0 | 0 | 4 | K | 2 |  |  |  | ROZPOCET | 0 | 0 | 0 | 0 | 0 | 1 | 0 | 4 | -100863341
|  |  | V případě nedostatečné únosnosti zemní pláně je nutno ji sanovat výměnou vrchní vrstvy za materiál vhodný do aktivní zóny komunikace, případně provést sanaci stávajícího materiálu pomocí vhodného pojiva a dosáhnout tak požadovaných hodnot E def,2 . O vhodném postupu rozhodne po odkrytí zemní pláně zodpovědný geotechnik. | [18 empty] | P | 2
|  |  | (1620-165-96,4*0,88)*1,05"pod vozovku |  |  |  | 1438.676 | [14 empty] | VV | 2 | 2 | -1 | 1 | ROZPOCET
25 | K | 564251111 | Podklad nebo podsyp ze štěrkopísku ŠP tl 150 mm |  |  | m2 | 2.1 |  |  | 0 |  |  |  | základní | 0.016 | 0.0336 | 0 | 0 | 0 | 0 | 4 | K | 2 |  |  |  | ROZPOCET | 0 | 0 | 0 | 0 | 0 | 1 | 0 | 4 | -1489872782
|  |  | 2*1,05"vstupy |  |  |  | 2.1 | [14 empty] | VV | 2 | 2 | -1 | 1 | ROZPOCET
26 | K | 564261111 | Podklad nebo podsyp ze štěrkopísku ŠP tl 200 mm |  |  | m2 | 1501.676 |  |  | 0 |  |  |  | základní | 0.019 | 28.5318 | 0 | 0 | 0 | 0 | 4 | K | 2 |  |  |  | ROZPOCET | 0 | 0 | 0 | 0 | 0 | 1 | 0 | 4 | -1448069329
|  |  | (1620-165-96,4*0,88+60)*1,05"pod vozovku a pod vjezdy |  |  |  | 1501.676 | [14 empty] | VV | 2 | 2 | -1 | 1 | ROZPOCET
27 | K | 564271111 | Podklad nebo podsyp ze štěrkopísku ŠP tl 250 mm |  |  | m2 | 32.55 |  |  | 0 |  |  |  | základní | 0.02 | 0.651 | 0 | 0 | 0 | 0 | 4 | K | 2 |  |  |  | ROZPOCET | 0 | 0 | 0 | 0 | 0 | 1 | 0 | 4 | 1679884023
|  |  | 31*1,05"pod polovegetační dlažbu |  |  |  | 32.55 | [14 empty] | VV | 2 | 2 | -1 | 1 | ROZPOCET
28 | K | 564811113 | Podklad ze štěrkodrtě ŠD tl 70 mm |  |  | m2 | 77.12 |  |  | 0 |  |  |  | základní | 0.024 | 1.8509 | 0 | 0 | 0 | 0 | 4 | K | 2 |  |  |  | ROZPOCET | 0 | 0 | 0 | 0 | 0 | 1 | 0 | 4 | 1389054890
|  |  | 96,4*0,8"pod dlažbu vsaku |  |  |  | 77.12 | [14 empty] | VV | 2 | 2 | -1 | 1 | ROZPOCET
29 | K | 565145111 | Asfaltový beton vrstva podkladní ACP 16 (obalované kamenivo OKS) tl 60 mm š do 3 m |  |  | m2 | 1370.168 |  |  | 0 |  |  |  | základní | 0.056 | 76.7294 | 0 | 0 | 0 | 0 | 4 | K | 2 |  |  |  | ROZPOCET | 0 | 0 | 0 | 0 | 0 | 1 | 0 | 4 | 93044280
|  |  | 1620"dle TZ |  |  |  | 1620 | [14 empty] | VV | 2 | 2 | -1 | 0 | ROZPOCET
|  |  | -165" odpočet frézované plochy vozovky |  |  |  | -165 | [14 empty] | VV | 2 | 2 | -1 | 0 | ROZPOCET
|  |  | -96,4*0,88"odpočet plochy vsaku |  |  |  | -84.832 | [14 empty] | VV | 2 | 2 | -1 | 0 | ROZPOCET
|  |  | Součet |  |  |  | 1370.168 | [14 empty] | VV | 2 | 4 | -1 | 1 | ROZPOCET
30 | K | 567122111 | Podklad ze směsi stmelené cementem SC C 8/10 (KSC I) tl 120 mm |  |  | m2 | 1370.168 |  |  | 0 |  |  |  | základní | 0.027 | 36.9945 | 0 | 0 | 0 | 0 | 4 | K | 2 |  |  |  | ROZPOCET | 0 | 0 | 0 | 0 | 0 | 1 | 0 | 4 | 1086851142
|  |  | 1620-165-96,4*0,88 |  |  |  | 1370.168 | [14 empty] | VV | 2 | 2 | -1 | 1 | ROZPOCET
31 | K | 577134111 | Asfaltový beton vrstva obrusná ACO 11 (ABS) tř. I tl 40 mm š do 3 m z nemodifikovaného asfaltu |  |  | m2 | 1370.168 |  |  | 0 |  |  |  | základní | 0.066 | 90.4311 | 0 | 0 | 0 | 0 | 4 | K | 2 |  |  |  | ROZPOCET | 0 | 0 | 0 | 0 | 0 | 1 | 0 | 4 | -211681456
32 | K | 596211110 | Kladení zámkové dlažby komunikací pro pěší tl 60 mm skupiny A pl do 50 m2 |  |  | m2 | 2 |  |  | 0 |  |  |  | základní | 0.72 | 1.44 | 0.08425 | 0.1685 | 0 | 0 | 4 | K | 2 |  |  |  | ROZPOCET | 0 | 0 | 0 | 0 | 0 | 1 | 0 | 4 | -586448593
33 | M | 592450400 | dlažba zámková tl. 6 cm přírodní |  |  | m2 | 2.06 |  |  | 0 |  |  |  | základní | 0 | 0 | 0.14 | 0.2884 | 0 | 0 | 8 | M | 2 |  |  |  | ROZPOCET | 0 | 0 | 0 | 0 | 0 | 1 | 0 | 4 | 1691843501
|  |  | spotřeba: 38 kus/m2 | [18 empty] | P | 2
34 | K | 596212210 | Kladení zámkové dlažby pozemních komunikací tl 80 mm skupiny A pl do 50 m2 |  |  | m2 | 60 |  |  | 0 |  |  |  | základní | 0.757 | 45.42 | 0.10362 | 6.2172 | 0 | 0 | 4 | K | 2 |  |  |  | ROZPOCET | 0 | 0 | 0 | 0 | 0 | 1 | 0 | 4 | -451663175
|  |  | 60"viz. TZ |  |  |  | 60 | [14 empty] | VV | 2 | 2 | -1 | 1 | ROZPOCET
35 | M | 592450900 | dlažba zámková tl. 8 cm přírodní |  |  | m2 | 61.8 |  |  | 0 |  |  |  | základní | 0 | 0 | 0.18 | 11.124 | 0 | 0 | 8 | M | 2 |  |  |  | ROZPOCET | 0 | 0 | 0 | 0 | 0 | 1 | 0 | 4 | 472415951
|  |  | spotřeba: 38 kus/m2 | [18 empty] | P | 2
36 | K | 596412210 | Kladení dlažby z vegetačních tvárnic pozemních komunikací tl 80 mm do 50 m2 |  |  | m2 | 31 |  |  | 0 |  |  |  | základní | 0.636 | 19.716 | 0.098 | 3.038 | 0 | 0 | 4 | K | 2 |  |  |  | ROZPOCET | 0 | 0 | 0 | 0 | 0 | 1 | 0 | 4 | 1401833778
|  |  | 31"zpevněná plocha |  |  |  | 31 | [14 empty] | VV | 2 | 2 | -1 | 1 | ROZPOCET
37 | M | 592282290 | dlažba vegetační 60 x 40 x 8 cm |  |  | kus | 133.042 |  |  | 0 |  |  |  | základní | 0 | 0 | 0.027 | 3.5921 | 0 | 0 | 8 | M | 2 |  |  |  | ROZPOCET | 0 | 0 | 0 | 0 | 0 | 1 | 0 | 4 | 1440767391
|  |  | 31/(0,6*0,4) |  |  |  | 129.167 | [14 empty] | VV | 2 | 2 | -1 | 1 | ROZPOCET
38 | K | 596412312 | Kladení dlažby z vegetačních tvárnic pozemních komunikací tl 100 mm do 300 m2 |  |  | m2 | 77.12 |  |  | 0 |  |  |  | základní | 0.5 | 38.56 | 0.098 | 7.5578 | 0 | 0 | 4 | K | 2 |  |  |  | ROZPOCET | 0 | 0 | 0 | 0 | 0 | 1 | 0 | 4 | -1580190052
|  |  | 96,4*0,8" vsak |  |  |  | 77.12 | [14 empty] | VV | 2 | 2 | -1 | 1 | ROZPOCET
39 | M | 592281150 | tvárnice betonová zatravňovací 10, 60x40x10 cm |  |  | kus | 327.76 |  |  | 0 |  |  |  | základní | 0 | 0 | 0.033 | 10.8161 | 0 | 0 | 8 | M | 2 |  |  |  | ROZPOCET | 0 | 0 | 0 | 0 | 0 | 1 | 0 | 4 | -1547933266
|  |  | 77,12/(0,6*0,4) |  |  |  | 321.333 | [14 empty] | VV | 2 | 2 | -1 | 1 | ROZPOCET
| 9 - Ostatní konstrukce a práce-bourání | [8 empty] | 0 | [5 empty] | 199.3097 |  | 150.2417 |  | 0 | 1 | D | 1 |  |  |  | ROZPOCET | [6 empty] | 0
40 | K | 914111111 | Montáž svislé dopravní značky do velikosti 1 m2 objímkami na sloupek nebo konzolu |  |  | kus | 2 |  |  | 0 |  |  |  | základní | 0.2 | 0.4 | 0.0007 | 0.0014 | 0 | 0 | 4 | K | 2 |  |  |  | ROZPOCET | 0 | 0 | 0 | 0 | 0 | 1 | 0 | 4 | -120936974
41 | M | 404441110 | značka svislá reflexní omezení rychlosti na 30km/h |  |  | kus | 2 |  |  | 0 |  |  |  | základní | 0 | 0 | 0.004 | 0.008 | 0 | 0 | 8 | M | 2 |  |  |  | ROZPOCET | 0 | 0 | 0 | 0 | 0 | 1 | 0 | 4 | 397771909
42 | K | 914511111 | Montáž sloupku dopravních značek délky do 3,5 m s betonovým základem |  |  | kus | 2 |  |  | 0 |  |  |  | základní | 0.416 | 0.832 | 0.10941 | 0.21882 | 0 | 0 | 4 | K | 2 |  |  |  | ROZPOCET | 0 | 0 | 0 | 0 | 0 | 1 | 0 | 4 | 1580757239
43 | M | 404452250 | sloupek Zn 60 - 350 |  |  | kus | 2 |  |  | 0 |  |  |  | základní | 0 | 0 | 0.0061 | 0.0122 | 0 | 0 | 8 | M | 2 |  |  |  | ROZPOCET | 0 | 0 | 0 | 0 | 0 | 1 | 0 | 4 | 226064033
44 | K | 916231213 | Osazení chodníkového obrubníku betonového stojatého s boční opěrou do lože z betonu prostého |  |  | m | 602.45 |  |  | 0 |  |  |  | základní | 0.216 | 130.1292 | 0.1295 | 78.0173 | 0 | 0 | 4 | K | 2 |  |  |  | ROZPOCET | 0 | 0 | 0 | 0 | 0 | 1 | 0 | 4 | -1021299821
|  |  | 275+273+1,1*2+1*19+1,9*17,5 |  |  |  | 602.45 | [14 empty] | VV | 2 | 2 | -1 | 1 | ROZPOCET
45 | M | 592174600 | obrubník betonový chodníkový ABO 2-15 100x15x25 cm |  |  | kus | 602.45 |  |  | 0 |  |  |  | základní | 0 | 0 | 0.085 | 51.2082 | 0 | 0 | 8 | M | 2 |  |  |  | ROZPOCET | 0 | 0 | 0 | 0 | 0 | 1 | 0 | 4 | 1690702509
46 | K | 916331112 | Osazení zahradního obrubníku betonového do lože z betonu s boční opěrou |  |  | m | 158.75 |  |  | 0 |  |  |  | základní | 0.14 | 22.225 | 0.10095 | 16.0258 | 0 | 0 | 4 | K | 2 |  |  |  | ROZPOCET | 0 | 0 | 0 | 0 | 0 | 1 | 0 | 4 | 177064117
47 | M | 592172120 | obrubník betonový zahradní ABO 020-19 šedý 100 x 5 x 20 cm |  |  | kus | 60.75 |  |  | 0 |  |  |  | základní | 0 | 0 | 0.024 | 1.458 | 0 | 0 | 8 | M | 2 |  |  |  | ROZPOCET | 0 | 0 | 0 | 0 | 0 | 1 | 0 | 4 | -1338959147
|  |  | 5,6+4,4+9,1+5,3+4,2+4,1+8,4+5,5+3,6+4,65+5,9 |  |  |  | 60.75 | [14 empty] | VV | 2 | 2 | -1 | 1 | ROZPOCET
48 | M | 592172200 | obrubník betonový parkový 100 x 8 x 20 cm šedý |  |  | kus | 98 |  |  | 0 |  |  |  | základní | 0 | 0 | 0.0335 | 3.283 | 0 | 0 | 8 | M | 2 |  |  |  | ROZPOCET | 0 | 0 | 0 | 0 | 0 | 1 | 0 | 4 | 895813232
|  |  | 98"vsak |  |  |  | 98 | [14 empty] | VV | 2 | 2 | -1 | 1 | ROZPOCET
49 | K | 919121R01 | Těsnění spár zálivkou |  |  | m | 32 |  |  | 0 |  |  |  | základní | 0.154 | 4.928 | 0.00028 | 0.00896 | 0 | 0 | 4 | K | 2 |  |  |  | ROZPOCET | 0 | 0 | 0 | 0 | 0 | 1 | 0 | 4 | -506515025
|  |  | 32"navázání na stávající vozovku |  |  |  | 32 | [14 empty] | VV | 2 | 2 | -1 | 1 | ROZPOCET
50 | K | 919735112 | Řezání stávajícího živičného krytu hl do 100 mm |  |  | m | 32 |  |  | 0 |  |  |  | základní | 0.196 | 6.272 | 0 | 0 | 0 | 0 | 4 | K | 2 |  |  |  | ROZPOCET | 0 | 0 | 0 | 0 | 0 | 1 | 0 | 4 | -2017758638
|  |  | 14,5+17,5 |  |  |  | 32 | [14 empty] | VV | 2 | 2 | -1 | 1 | ROZPOCET
| 99 - Přesuny hmot a sutí | [8 empty] | 0 | [5 empty] | 34.5235 |  | 0 |  | 0 | 1 | D | 2 |  |  |  | ROZPOCET | [6 empty] | 0
51 | K | 997221R01 | Odvoz suti a vybouraných hmot na skládku se složením a hrubým urovnáním |  |  | t | 1023.69 |  |  | 0 |  |  |  | základní | 0.03 | 30.7107 | 0 | 0 | 0 | 0 | 4 | K | 3 |  |  |  | ROZPOCET | 0 | 0 | 0 | 0 | 0 | 1 | 0 | 4 | -1660131456
52 | K | 998225111 | Přesun hmot pro pozemní komunikace a letiště s krytem živičným |  |  | t | 238.3 |  |  | 0 |  |  |  | základní | 0.016 | 3.8128 | 0 | 0 | 0 | 0 | 4 | K | 3 |  |  |  | ROZPOCET | 0 | 0 | 0 | 0 | 0 | 1 | 0 | 4 | 1983267914
|  |  | 87,3+16,04+17,3+1,91+16+17,55+5,3+10,4+14,3+4,7+21,3+4,05+2,65+19,5"odměřeno ze situace |  |  |  | 238.3 | [14 empty] | VV | 3 | 2 | -1 | 1 | ROZPOCET
| 997 - Přesun sutě | [8 empty] | 0 | [5 empty] | 0 |  | 0 |  | 0 | 1 | D | 1 |  |  |  | ROZPOCET | [6 empty] | 0
53 | K | 997221815 | Poplatek za uložení betonového odpadu na skládce (skládkovné) |  |  | t | 55.2 |  |  | 0 |  |  |  | základní | 0 | 0 | 0 | 0 | 0 | 0 | 4 | K | 2 |  |  |  | ROZPOCET | 0 | 0 | 0 | 0 | 0 | 1 | 0 | 4 | -387607657
|  |  | 240*0,23 |  |  |  | 55.2 | [14 empty] | VV | 2 | 2 | -1 | 1 | ROZPOCET
54 | K | 997221845 | Poplatek za uložení odpadu z asfaltových povrchů na skládce (skládkovné) |  |  | t | 268.49 |  |  | 0 |  |  |  | základní | 0 | 0 | 0 | 0 | 0 | 0 | 4 | K | 2 |  |  |  | ROZPOCET | 0 | 0 | 0 | 0 | 0 | 1 | 0 | 4 | 566804778
|  |  | 1250*0,181"bourání |  |  |  | 226.25 | [14 empty] | VV | 2 | 2 | -1 | 0 | ROZPOCET
|  |  | 165*0,256"frézování |  |  |  | 42.24 | [14 empty] | VV | 2 | 2 | -1 | 0 | ROZPOCET
|  |  | Součet |  |  |  | 268.49 | [14 empty] | VV | 2 | 4 | -1 | 1 | ROZPOCET
55 | K | 997221855 | Poplatek za uložení odpadu z kameniva na skládce (skládkovné) |  |  | t | 700 |  |  | 0 |  |  |  | základní | 0 | 0 | 0 | 0 | 0 | 0 | 4 | K | 2 |  |  |  | ROZPOCET | 0 | 0 | 0 | 0 | 0 | 1 | 0 | 4 | -829457385
|  |  | 1250*0,56 |  |  |  | 700 | [14 empty] | VV | 2 | 2 | -1 | 1 | ROZPOCET

## VRN - Vedlejší rozpočtové...
| List obsahuje: |  | 1) Krycí list rozpočtu |  | 2) Rekapitulace rozpočtu |  |  | 3) Rozpočet |  |  | Zpět na list: | Rekapitulace stavby
optimalizováno pro tisk sestav ve formátu A4 - na výšku | [11 empty] | >> skryté sloupce << | [9 empty] | {508753B2-9650-4E35-8C1F-56A1DCDBEA75}
2
KRYCÍ LIST ROZPOČTU | [12 empty] | v --- níže se nacházejí doplnkové a pomocné údaje k sestavám --- v | [8 empty] | False
| Stavba: |  | REKONSTRUKCE KOMUNIKACE A DEŠŤOVÁ KANALIZACE v ulici. Sportovců, k,ú, Dolní Jirčany
| Objekt: |  | VRN - Vedlejší rozpočtové náklady
| JKSO: |  | 822 27 73 | [5 empty] | CC-CZ:
| Místo: | [7 empty] | Datum: |  | 29.05.2016
| Objednavatel: | [7 empty] | IČ: |  | 00241580
|  | Obec Psáry | [6 empty] | DIČ:
| Zhotovitel: | [7 empty] | IČ:
DIČ:
| Projektant: | [7 empty] | IČ: |  | 27230601
|  | HW PROJEKT s.r.o. | [6 empty] | DIČ:
| Zpracovatel: | [7 empty] | IČ:
DIČ:
Poznámka:
| Náklady z rozpočtu | [7 empty] | 0
| Ostatní náklady | [7 empty] | 0
| Cena bez DPH | [7 empty] | 0
| DPH | základní | 21% | ze | 0 |  |  |  | 0
|  | snížená | 15% | ze | 0 |  |  |  | 0
|  | zákl. přenesená | 21% | ze | 0 |  |  |  | 0
|  | sníž. přenesená | 15% | ze | 0 |  |  |  | 0
|  | nulová | 0% | ze | 0 |  |  |  | 0
| Cena s DPH |  |  | v | CZK |  |  | 0
| Projektant |  |  |  |  | Zpracovatel
| Datum a podpis: |  |  | Razítko |  | Datum a podpis: |  |  |  | Razítko
| Objednavatel |  |  |  |  | Zhotovitel
| Datum a podpis: |  |  | Razítko |  | Datum a podpis: |  |  |  | Razítko
REKAPITULACE ROZPOČTU
Stavba: |  |  | REKONSTRUKCE KOMUNIKACE A DEŠŤOVÁ KANALIZACE v ulici. Sportovců, k,ú, Dolní Jirčany
Objekt: |  |  | VRN - Vedlejší rozpočtové náklady
Místo: | [6 empty] | Datum: |  | 29.05.2016
Objednavatel: |  |  | Obec Psáry |  |  |  | Projektant: |  | HW PROJEKT s.r.o.
Zhotovitel: | [6 empty] | Zpracovatel:
Kód - Popis | [9 empty] | Cena celkem [CZK]
1) Náklady z rozpočtu | [9 empty] | 0 | [12 empty] | -1
| VRN - Vedlejší rozpočtové náklady | [8 empty] | 0
| VRN1 - Průzkumné, geodetické a projektové práce | [8 empty] | 0
| VRN3 - Zařízení staveniště | [8 empty] | 0
| VRN7 - Provozní vlivy | [8 empty] | 0
2) Ostatní náklady | [9 empty] | 0 |  |  |  | DPH
Celkové náklady za stavbu 1) + 2) | [7 empty] | 0
ROZPOČET
Stavba: |  |  | REKONSTRUKCE KOMUNIKACE A DEŠŤOVÁ KANALIZACE v ulici. Sportovců, k,ú, Dolní Jirčany
Objekt: |  |  | VRN - Vedlejší rozpočtové náklady
Místo: | [6 empty] | Datum: |  | 29.05.2016
Objednavatel: |  |  | Obec Psáry |  |  |  | Projektant: |  | HW PROJEKT s.r.o.
Zhotovitel: | [6 empty] | Zpracovatel:
PČ | Typ | Kód | Popis |  |  | MJ | Množství | J.cena [CZK] |  | Cena celkem [CZK] |  |  | Poznámka | DPH | J. Nh [h] | Nh celkem [h] | J. hmotnost [t] | Hmotnost celkem [t] | J. suť [t] | Suť Celkem [t]
Náklady z rozpočtu | [9 empty] | 0 | [5 empty] | 0 |  | 0 |  | 0 |  | D | -1 | [7 empty] | 0
| VRN - Vedlejší rozpočtové náklady | [8 empty] | 0 | [5 empty] | 0 |  | 0 |  | 0 | 5 | D | 0 | ROZPOCET | [6 empty] | 0
| VRN1 - Průzkumné, geodetické a projektové práce | [8 empty] | 0 | [5 empty] | 0 |  | 0 |  | 0 | 5 | D | 1 | ROZPOCET | [6 empty] | 0
1 | K | 012203000 | Geodetické práce při provádění stavby |  |  | Kč | 1 |  |  | 0 |  |  |  | základní | 0 | 0 | 0 | 0 | 0 | 0 | 1024 | K | 2 | ROZPOCET | 0 | 0 | 0 | 0 | 0 | 1 | 0 | 1024 | 553807255
2 | K | 013254000 | Dokumentace skutečného provedení stavby |  |  | Kč | 1 |  |  | 0 |  |  |  | základní | 0 | 0 | 0 | 0 | 0 | 0 | 1024 | K | 2 | ROZPOCET | 0 | 0 | 0 | 0 | 0 | 1 | 0 | 1024 | 1409741859
| VRN3 - Zařízení staveniště | [8 empty] | 0 | [5 empty] | 0 |  | 0 |  | 0 | 5 | D | 1 | ROZPOCET | [6 empty] | 0
3 | K | 030001000 | Zařízení staveniště dle POV stavby (zřízení, provoz, odstranění) |  |  | Kč | 1 |  |  | 0 |  |  |  | základní | 0 | 0 | 0 | 0 | 0 | 0 | 1024 | K | 2 | ROZPOCET | 0 | 0 | 0 | 0 | 0 | 1 | 0 | 1024 | 1939602437
| VRN7 - Provozní vlivy | [8 empty] | 0 | [5 empty] | 0 |  | 0 |  | 0 | 5 | D | 1 | ROZPOCET | [6 empty] | 0
4 | K | 079002000 | Ostatní provozní vlivy - Dopravní opatření v průběhu stavby vč. návrhu a jeho projednání s Policií ČR |  |  | Kč | 1 |  |  | 0 |  |  |  | základní | 0 | 0 | 0 | 0 | 0 | 0 | 1024 | K | 2 | ROZPOCET | 0 | 0 | 0 | 0 | 0 | 1 | 0 | 1024 | 1267835839