## Rekapitulace stavby
2012 |  | List obsahuje: |  |  |  |  | 1) Souhrnný list stavby |  |  |  | 2) Rekapitulace objektů | [16 empty] | 2.0 |  |  |  |  | False | False
| optimalizováno pro tisk sestav ve formátu A4 - na výšku | [17 empty] | >> skryté sloupce << | [12 empty] | 0,01 | 21
[32 empty] | 0,01 | 15
| SOUHRNNÝ LIST STAVBY | [18 empty] | v --- níže se nacházejí doplnkové a pomocné údaje k sestavám --- v | [11 empty] | 0,001
|  | Kód: |  |  |  |  | 20171127 | [24 empty] | 0,01
|  | Stavba: |  |  |  |  | Světelné signalizační zařízení - Jílovská - Luční přechod, Psáry | [24 empty] | 0,1
|  | JKSO: | [13 empty] | CC-CZ: | [15 empty] | 1
|  | Místo: |  |  |  |  | Psáry | [8 empty] | Datum: |  | 2017-11-27 | [13 empty] | 10
100
|  | Objednatel: | [13 empty] | IČ: | [15 empty] | 0,1
|  |  | Obec Psáry | [12 empty] | DIČ: | [15 empty] | 0,1
0,1
|  | Zhotovitel: | [13 empty] | IČ: | [15 empty] | 0,1
[16 empty] | DIČ: | [15 empty] | 0,1
False
|  | Projektant: | [13 empty] | IČ: | [15 empty] | False
|  |  | Swarco Traffic CZ s.r.o. | [12 empty] | DIČ: | [15 empty] | True
0,01
|  | Zpracovatel: | [13 empty] | IČ: | [15 empty] | 0,01
DIČ:
Poznámka:
|  | Náklady z rozpočtů | [13 empty] | 699889.25
|  | Ostatní náklady ze souhrnného listu | [13 empty] | 0
|  | Cena bez DPH | [13 empty] | 699889.25
|  | DPH |  | základní |  |  |  | 21% |  | ze | 699889.25 |  |  |  |  | 146976.74
|  |  |  | snížená |  |  |  | 15% |  | ze | 0 |  |  |  |  | 0
|  |  |  | zákl. přenesená |  |  |  | 21% |  | ze | 0 |  |  |  |  | 0
|  |  |  | sníž. přenesená |  |  |  | 15% |  | ze | 0 |  |  |  |  | 0
|  |  |  | nulová |  |  |  | 0% |  | ze | 0 |  |  |  |  | 0
|  | Cena s DPH | [7 empty] | v |  | CZK |  |  |  | 846865.99
|  | Projektant | [10 empty] | Zpracovatel
|  | Datum a podpis: | [6 empty] | Razítko |  |  |  | Datum a podpis: |  |  |  | Razítko
|  | Objednavatel | [10 empty] | Zhotovitel
|  | Datum a podpis: | [6 empty] | Razítko |  |  |  | Datum a podpis: |  |  |  | Razítko
REKAPITULACE OBJEKTŮ STAVBY
| Kód: | [6 empty] | 20171127
| Stavba: | [6 empty] | Světelné signalizační zařízení - Jílovská - Luční přechod, Psáry
| Místo: | [6 empty] | Psáry | [6 empty] | Datum: |  | 2017-11-27
| Objednatel: | [6 empty] | Obec Psáry | [6 empty] | Projektant: |  | Swarco Traffic CZ s.r.o. |  |  | Informatívní údaje z listů zakázek
| Zhotovitel: | [13 empty] | Zpracovatel:
| Kód |  |  |  | Objekt | [8 empty] | Cena bez DPH [CZK] |  |  |  | Cena s DPH [CZK] |  | z toho Ostat. náklady [CZK] | DPH [CZK] | Normohodiny [h] | DPH základní [CZK] | DPH snížená [CZK] | DPH základní přenesená [CZK] | DPH snížená přenesená [CZK] | Základna DPH základní | Základna DPH snížená | Základna DPH zákl. přenesená | Základna DPH sníž. přenesená | Základna DPH nulová
| 1) Náklady z rozpočtů | [12 empty] | 699889.25 |  |  |  | 846865.99 |  | 613.37 | 146976.74 | 188.1115 | 146976.74 | 0 | 0 | 0 | 699889.25 | 0 | 0 | 0 | 0 | D | 0 | ###NOIMPORT### | IMPORT | {23d81652-28be-4b79-9876-9ad35d4d1c99} | {00000000-0000-0000-0000-000000000000}
/ |  | 1 |  |  |  | Ostatní náklady | [7 empty] | 71900 |  |  |  | 86999 |  | 0 | 15099 | 0 | 15099 | 0 | 0 | 0 | 71900 | 0 | 0 | 0 | 0 |  | 1 |  | IMPORT | {8321b589-cad4-4ba0-aa42-7dabb6f9436c} | {23d81652-28be-4b79-9876-9ad35d4d1c99}
/ |  | 2 |  |  |  | Technologie SSZ | [7 empty] | 386555 |  |  |  | 467731.55 |  | 0 | 81176.55 | -36 | 81176.55 | 0 | 0 | 0 | 386555 | 0 | 0 | 0 | 0 |  | 1 |  | IMPORT | {93d6c0d6-eb1d-4901-906f-e957e59cb9f4} | {23d81652-28be-4b79-9876-9ad35d4d1c99}
/ |  | 3 |  |  |  | Montážní práce | [7 empty] | 61950.37 |  |  |  | 74959.95 |  | 613.37 | 13009.58 | 82.702 | 13009.58 | 0 | 0 | 0 | 61950.37 | 0 | 0 | 0 | 0 |  | 1 |  | IMPORT | {f2769c7a-5416-4cd0-a8a3-c2fc32212d83} | {23d81652-28be-4b79-9876-9ad35d4d1c99}
/ |  | 5 |  |  |  | Stavebně montážní práce | [7 empty] | 74678.56 |  |  |  | 90361.06 |  | 0 | 15682.5 | 38.278 | 15682.5 | 0 | 0 | 0 | 74678.56 | 0 | 0 | 0 | 0 |  | 1 |  | IMPORT | {2d3919cf-a95d-4b5d-8dcf-0c7afa325359} | {23d81652-28be-4b79-9876-9ad35d4d1c99}
/ |  | 6 |  |  |  | Vrchní vrtsvy | [7 empty] | 83950.52 |  |  |  | 101580.13 |  | 0 | 17629.61 | 99.3561 | 17629.61 | 0 | 0 | 0 | 83950.52 | 0 | 0 | 0 | 0 |  | 1 |  | IMPORT | {9fa4b0e4-a879-4569-b845-b406fd5d688a} | {23d81652-28be-4b79-9876-9ad35d4d1c99}
/ |  | 7 |  |  |  | Dopravní značení | [7 empty] | 20854.8 |  |  |  | 25234.31 |  | 0 | 4379.51 | 3.7754 | 4379.51 | 0 | 0 | 0 | 20854.8 | 0 | 0 | 0 | 0 |  | 1 |  | IMPORT | {08e3f335-fccd-4e46-8bcd-7407f8006e18} | {23d81652-28be-4b79-9876-9ad35d4d1c99}
| 2) Ostatní náklady ze souhrnného listu | [12 empty] | 0 |  |  |  | 0 |  | Procent. zadání [% nákladů rozpočtu] | Zařazení nákladů | DPH | DPH [CZK]
| Celkové náklady za stavbu 1) + 2) | [12 empty] | 699889.25 |  |  |  | 846865.99

## 1 - Ostatní náklady
| List obsahuje: |  | 1) Krycí list rozpočtu |  | 2) Rekapitulace rozpočtu |  |  | 3) Rozpočet |  |  | Zpět na list: | Rekapitulace stavby
optimalizováno pro tisk sestav ve formátu A4 - na výšku | [11 empty] | >> skryté sloupce << | [9 empty] | {8321b589-cad4-4ba0-aa42-7dabb6f9436c}
2
KRYCÍ LIST ROZPOČTU | [12 empty] | v --- níže se nacházejí doplnkové a pomocné údaje k sestavám --- v | [8 empty] | False
| Stavba: |  | Světelné signalizační zařízení - Jílovská - Luční přechod, Psáry
| Objekt: |  | 1 - Ostatní náklady
| JKSO: | [7 empty] | CC-CZ:
| Místo: | [7 empty] | Datum: |  | 2017-11-27
| Objednatel: | [7 empty] | IČ:
|  | Obec Psáry | [6 empty] | DIČ:
| Zhotovitel: | [7 empty] | IČ:
DIČ:
| Projektant: | [7 empty] | IČ:
|  | Swarco Traffic CZ s.r.o. | [6 empty] | DIČ:
| Zpracovatel: | [7 empty] | IČ:
DIČ:
Poznámka:
| Náklady z rozpočtu | [7 empty] | 71900
| Ostatní náklady | [7 empty] | 0
| Cena bez DPH | [7 empty] | 71900
| DPH | základní | 21% | ze | 71900 |  |  |  | 15099
|  | snížená | 15% | ze | 0 |  |  |  | 0
|  | zákl. přenesená | 21% | ze | 0 |  |  |  | 0
|  | sníž. přenesená | 15% | ze | 0 |  |  |  | 0
|  | nulová | 0% | ze | 0 |  |  |  | 0
| Cena s DPH |  |  | v | CZK |  |  | 86999
| Projektant |  |  |  |  | Zpracovatel
| Datum a podpis: |  |  | Razítko |  | Datum a podpis: |  |  |  | Razítko
| Objednavatel |  |  |  |  | Zhotovitel
| Datum a podpis: |  |  | Razítko |  | Datum a podpis: |  |  |  | Razítko
REKAPITULACE ROZPOČTU
Stavba: |  |  | Světelné signalizační zařízení - Jílovská - Luční přechod, Psáry
Objekt: |  |  | 1 - Ostatní náklady
Místo: | [6 empty] | Datum: |  | 2017-11-27
Objednatel: |  |  | Obec Psáry |  |  |  | Projektant: |  | Swarco Traffic CZ s.r.o.
Zhotovitel: | [6 empty] | Zpracovatel:
Kód - Popis | [9 empty] | Cena celkem [CZK]
1) Náklady z rozpočtu | [9 empty] | 71900 | [12 empty] | -1
| VRN - Vedlejší rozpočtové náklady | [8 empty] | 71900
| VRN1 - Průzkumné, geodetické a projektové práce | [8 empty] | 35900
| VRN4 - Inženýrská činnost | [8 empty] | 14000
| VRN6 - Územní vlivy | [8 empty] | 16000
| VRN7 - Provozní vlivy | [8 empty] | 1000
| VRN9 - Ostatní náklady | [8 empty] | 5000
2) Ostatní náklady | [9 empty] | 0 |  |  |  | DPH
Celkové náklady za stavbu 1) + 2) | [7 empty] | 71900
ROZPOČET
Stavba: |  |  | Světelné signalizační zařízení - Jílovská - Luční přechod, Psáry
Objekt: |  |  | 1 - Ostatní náklady
Místo: | [6 empty] | Datum: |  | 2017-11-27
Objednatel: |  |  | Obec Psáry |  |  |  | Projektant: |  | Swarco Traffic CZ s.r.o.
Zhotovitel: | [6 empty] | Zpracovatel:
PČ | Typ | Kód | Popis |  |  | MJ | Množství | J.cena [CZK] |  | Cena celkem [CZK] |  |  | Poznámka | DPH | J. Nh [h] | Nh celkem [h] | J. hmotnost [t] | Hmotnost celkem [t] | J. suť [t] | Suť Celkem [t]
Náklady z rozpočtu | [9 empty] | 71900 | [5 empty] | 0 |  | 0 |  | 0 |  | D | -1 | [7 empty] | 71900
| VRN - Vedlejší rozpočtové náklady | [8 empty] | 71900 | [5 empty] | 0 |  | 0 |  | 0 | 5 | D | 0 | ROZPOCET | [6 empty] | 71900
| VRN1 - Průzkumné, geodetické a projektové práce | [8 empty] | 35900 | [5 empty] | 0 |  | 0 |  | 0 | 5 | D | 1 | ROZPOCET | [6 empty] | 35900
1 | K | 010001001R | Vytyčení stávajících inženýrských sítí |  |  | … | 1 | 6000 |  | 6000 |  |  |  | základní | 0 | 0 | 0 | 0 | 0 | 0 | 4 | K | 2 | ROZPOCET | 6000 | 0 | 0 | 0 | 0 | 1 | 6000 | 4 | 2
2 | K | 010001002R | Geodetická činnost – zaměření skutečného provedení sloupů a kabeláže včetně dokumentace |  |  | … | 1 | 9200 |  | 9200 |  |  |  | základní | 0 | 0 | 0 | 0 | 0 | 0 | 4 | K | 2 | ROZPOCET | 9200 | 0 | 0 | 0 | 0 | 1 | 9200 | 4 | 4
3 | K | 010001003R | Geodetická činnost – zaměření skutečného provedení stavebního stavu včetně dokumentace |  |  | … | 1 | 4000 |  | 4000 |  |  |  | základní | 0 | 0 | 0 | 0 | 0 | 0 | 4 | K | 2 | ROZPOCET | 4000 | 0 | 0 | 0 | 0 | 1 | 4000 | 4 | 6
4 | K | 013203001R | Dokumentace stavby bez rozlišení - řadičová dokumentace |  |  | … | 1 | 2000 |  | 2000 |  |  |  | základní | 0 | 0 | 0 | 0 | 0 | 0 | 4 | K | 2 | ROZPOCET | 2000 | 0 | 0 | 0 | 0 | 1 | 2000 | 4 | 8
5 | K | 013203003R | Dokumentace stavby bez rozlišení - DIO - projekt k dopravnímu značení |  |  | … | 1 | 8200 |  | 8200 |  |  |  | základní | 0 | 0 | 0 | 0 | 0 | 0 | 4 | K | 2 | ROZPOCET | 8200 | 0 | 0 | 0 | 0 | 1 | 8200 | 4 | -697169612
6 | K | 013254000 | Dokumentace skutečného provedení stavby |  |  | … | 1 | 6500 |  | 6500 |  |  |  | základní | 0 | 0 | 0 | 0 | 0 | 0 | 4 | K | 2 | ROZPOCET | 6500 | 0 | 0 | 0 | 0 | 1 | 6500 | 4 | 12
| VRN4 - Inženýrská činnost | [8 empty] | 14000 | [5 empty] | 0 |  | 0 |  | 0 | 5 | D | 1 | ROZPOCET | [6 empty] | 14000
7 | K | 044002000 | Revize elektro |  |  | … | 1 | 5000 |  | 5000 |  |  |  | základní | 0 | 0 | 0 | 0 | 0 | 0 | 4 | K | 2 | ROZPOCET | 5000 | 0 | 0 | 0 | 0 | 1 | 5000 | 4 | 14
8 | K | 045002000 | Kompletační a koordinační činnost |  |  | … | 1 | 3000 |  | 3000 |  |  |  | základní | 0 | 0 | 0 | 0 | 0 | 0 | 4 | K | 2 | ROZPOCET | 3000 | 0 | 0 | 0 | 0 | 1 | 3000 | 4 | 16
9 | K | 045002001R | Realizační inženýring |  |  | … | 1 | 6000 |  | 6000 |  |  |  | základní | 0 | 0 | 0 | 0 | 0 | 0 | 4 | K | 2 | ROZPOCET | 6000 | 0 | 0 | 0 | 0 | 1 | 6000 | 4 | 18
| VRN6 - Územní vlivy | [8 empty] | 16000 | [5 empty] | 0 |  | 0 |  | 0 | 5 | D | 1 | ROZPOCET | [6 empty] | 16000
10 | K | 065002000 | Mimostaveništní doprava materiálů |  |  | … | 1 | 12000 |  | 12000 |  |  |  | základní | 0 | 0 | 0 | 0 | 0 | 0 | 4 | K | 2 | ROZPOCET | 12000 | 0 | 0 | 0 | 0 | 1 | 12000 | 4 | 20
11 | K | 065002001R | Horizontální přesun materiálu |  |  | … | 1 | 4000 |  | 4000 |  |  |  | základní | 0 | 0 | 0 | 0 | 0 | 0 | 4 | K | 2 | ROZPOCET | 4000 | 0 | 0 | 0 | 0 | 1 | 4000 | 4 | 22
| VRN7 - Provozní vlivy | [8 empty] | 1000 | [5 empty] | 0 |  | 0 |  | 0 | 5 | D | 1 | ROZPOCET | [6 empty] | 1000
12 | K | 070001000 | Provozní vlivy |  |  | … | 1 | 1000 |  | 1000 |  |  |  | základní | 0 | 0 | 0 | 0 | 0 | 0 | 4 | K | 2 | ROZPOCET | 1000 | 0 | 0 | 0 | 0 | 1 | 1000 | 4 | 24
| VRN9 - Ostatní náklady | [8 empty] | 5000 | [5 empty] | 0 |  | 0 |  | 0 | 5 | D | 1 | ROZPOCET | [6 empty] | 5000
13 | K | 092103001 | Náklady na zkušební provoz |  |  | … | 1 | 5000 |  | 5000 |  |  |  | základní | 0 | 0 | 0 | 0 | 0 | 0 | 4 | K | 2 | ROZPOCET | 5000 | 0 | 0 | 0 | 0 | 1 | 5000 | 4 | 26
|  |  | Zkušební provoz – vyhodnocení (bez úpravy softwaru) | [18 empty] | P | 2

## 2 - Technologie SSZ
| List obsahuje: |  | 1) Krycí list rozpočtu |  | 2) Rekapitulace rozpočtu |  |  | 3) Rozpočet |  |  | Zpět na list: | Rekapitulace stavby
optimalizováno pro tisk sestav ve formátu A4 - na výšku | [11 empty] | >> skryté sloupce << | [9 empty] | {93d6c0d6-eb1d-4901-906f-e957e59cb9f4}
2
KRYCÍ LIST ROZPOČTU | [12 empty] | v --- níže se nacházejí doplnkové a pomocné údaje k sestavám --- v | [8 empty] | False
| Stavba: |  | Světelné signalizační zařízení - Jílovská - Luční přechod, Psáry
| Objekt: |  | 2 - Technologie SSZ
| JKSO: | [7 empty] | CC-CZ:
| Místo: | [7 empty] | Datum: |  | 2017-11-27
| Objednatel: | [7 empty] | IČ:
|  | Obec Psáry | [6 empty] | DIČ:
| Zhotovitel: | [7 empty] | IČ:
DIČ:
| Projektant: | [7 empty] | IČ:
|  | Swarco Traffic CZ s.r.o. | [6 empty] | DIČ:
| Zpracovatel: | [7 empty] | IČ:
DIČ:
Poznámka:
| Náklady z rozpočtu | [7 empty] | 386555
| Ostatní náklady | [7 empty] | 0
| Cena bez DPH | [7 empty] | 386555
| DPH | základní | 21% | ze | 386555 |  |  |  | 81176.55
|  | snížená | 15% | ze | 0 |  |  |  | 0
|  | zákl. přenesená | 21% | ze | 0 |  |  |  | 0
|  | sníž. přenesená | 15% | ze | 0 |  |  |  | 0
|  | nulová | 0% | ze | 0 |  |  |  | 0
| Cena s DPH |  |  | v | CZK |  |  | 467731.55
| Projektant |  |  |  |  | Zpracovatel
| Datum a podpis: |  |  | Razítko |  | Datum a podpis: |  |  |  | Razítko
| Objednavatel |  |  |  |  | Zhotovitel
| Datum a podpis: |  |  | Razítko |  | Datum a podpis: |  |  |  | Razítko
REKAPITULACE ROZPOČTU
Stavba: |  |  | Světelné signalizační zařízení - Jílovská - Luční přechod, Psáry
Objekt: |  |  | 2 - Technologie SSZ
Místo: | [6 empty] | Datum: |  | 2017-11-27
Objednatel: |  |  | Obec Psáry |  |  |  | Projektant: |  | Swarco Traffic CZ s.r.o.
Zhotovitel: | [6 empty] | Zpracovatel:
Kód - Popis | [9 empty] | Cena celkem [CZK]
1) Náklady z rozpočtu | [9 empty] | 386555 | [12 empty] | -1
| PSV - Práce a dodávky PSV | [8 empty] | 8300
| 741 - Elektroinstalace - silnoproud | [8 empty] | 8300
| M - Práce a dodávky M | [8 empty] | 378255
| 21-M - Elektromontáže | [8 empty] | 59193
| 22-M - Montáže technologických zařízení pro dopravní stavby | [8 empty] | 319062
2) Ostatní náklady | [9 empty] | 0 |  |  |  | DPH
Celkové náklady za stavbu 1) + 2) | [7 empty] | 386555
ROZPOČET
Stavba: |  |  | Světelné signalizační zařízení - Jílovská - Luční přechod, Psáry
Objekt: |  |  | 2 - Technologie SSZ
Místo: | [6 empty] | Datum: |  | 2017-11-27
Objednatel: |  |  | Obec Psáry |  |  |  | Projektant: |  | Swarco Traffic CZ s.r.o.
Zhotovitel: | [6 empty] | Zpracovatel:
PČ | Typ | Kód | Popis |  |  | MJ | Množství | J.cena [CZK] |  | Cena celkem [CZK] |  |  | Poznámka | DPH | J. Nh [h] | Nh celkem [h] | J. hmotnost [t] | Hmotnost celkem [t] | J. suť [t] | Suť Celkem [t]
Náklady z rozpočtu | [9 empty] | 386555 | [5 empty] | -36 |  | -35.9463 |  | -36 |  | D | -1 | [7 empty] | 386555
| PSV - Práce a dodávky PSV | [8 empty] | 8300 | [5 empty] | 0 |  | 0.0004 |  | 0 | 2 | D | 0 | ROZPOCET | [6 empty] | 8300
| 741 - Elektroinstalace - silnoproud | [8 empty] | 8300 | [5 empty] | 0 |  | 0.0004 |  | 0 | 2 | D | 1 | ROZPOCET | [6 empty] | 8300
1 | M | 358221170 | jistič 1pólový-charakteristika B LPN (LSN) 63B/1 |  |  | kus | 1 | 150 |  | 150 |  |  |  | základní | 0 | 0 | 0.0004 | 0.0004 | 0 | 0 | 32 | M | 2 | ROZPOCET | 150 | 0 | 0 | 0 | 0 | 1 | 150 | 16 | 717716704
2 | M | 345711100 | trubka elektroinstalační pancéřová pevná z PH L3m 8040 |  |  | m | 3 | 50 |  | 150 |  |  |  | základní | -1 | -3 | -0.9996 | -2.9988 | -1 | -3 | 31 | M | 1 | ROZPOCET | 150 | 0 | 0 | 0 | 0 | 12 | 150 | 15 | 717716703
3 | M | 357116720 | rozvaděč elektroměrový kompaktní pilíř ER112- jednosazbový |  |  | kus | 1 | 8000 |  | 8000 |  |  |  | základní | 0 | 0 | 0.0004 | 0.0004 | 0 | 0 | 32 | M | 2 | ROZPOCET | 8000 | 0 | 0 | 0 | 0 | 1 | 8000 | 16 | 717716704
| M - Práce a dodávky M | [8 empty] | 378255 | [5 empty] | -36 |  | -35.9463 |  | -36 | 3 | D | 0 | ROZPOCET | [6 empty] | 378255
| 21-M - Elektromontáže | [8 empty] | 59193 | [5 empty] | -36 |  | -35.9654 |  | -36 | 3 | D | 1 | ROZPOCET | [6 empty] | 59193
4 | M | 341433060 | šňůra s Cu jádrem stíněná CMSM 5x1,50 mm2 |  |  | m | 50 | 24 |  | 1200 |  |  |  | základní | 0 | 0 | 0.00017 | 0.0085 | 0 | 0 | 256 | M | 2 | ROZPOCET | 1200 | 0 | 0 | 0 | 0 | 1 | 1200 | 64 | 4
|  |  | obsah kovu [kg/m], Cu =0,074, Al =0 | [18 empty] | P | 2
5 | M | 316740611R | stožárová výzbroj - dvířka |  |  | kus | 2 | 650 |  | 1300 |  |  |  | základní | 0 | 0 | 0 | 0 | 0 | 0 | 256 | M | 2 | ROZPOCET | 1300 | 0 | 0 | 0 | 0 | 1 | 1300 | 64 | 8
6 | M | 316740614R | štítek na označení kabelů |  |  | kus | 12 | 5 |  | 60 |  |  |  | základní | 0 | 0 | 0 | 0 | 0 | 0 | 256 | M | 2 | ROZPOCET | 60 | 0 | 0 | 0 | 0 | 1 | 60 | 64 | 14
7 | M | 316740615R | těsnící pěna |  |  | kus | 1 | 180 |  | 180 |  |  |  | základní | 0 | 0 | 0 | 0 | 0 | 0 | 256 | M | 2 | ROZPOCET | 180 | 0 | 0 | 0 | 0 | 1 | 180 | 64 | 16
8 | M | 316740601R | výložníkový stožár 3 m atypický - středně těžký s výložníkem pro VO |  |  | kus | 1 | 22000 |  | 22000 |  |  |  | základní | 0 | 0 | 0 | 0 | 0 | 0 | 256 | M | 2 | ROZPOCET | 22000 | 0 | 0 | 0 | 0 | 1 | 22000 | 64 | 20
9 | M | 316740602R | výložníkový stožár 3,5 m atypický - středně těžký s výložníkem pro VO |  |  | kus | 1 | 23000 |  | 23000 |  |  |  | základní | 0 | 0 | 0 | 0 | 0 | 0 | 256 | M | 2 | ROZPOCET | 23000 | 0 | 0 | 0 | 0 | 1 | 23000 | 64 | 22
10 | M | 316740691R | svorkovnice stožárová (24 pozic) |  |  | kus | 2 | 1350 |  | 2700 |  |  |  | základní | 0 | 0 | 0 | 0 | 0 | 0 | 256 | M | 2 | ROZPOCET | 2700 | 0 | 0 | 0 | 0 | 1 | 2700 | 64 | 10
11 | M | 316740692R | ocelové lanko 0,5mm pro převěs |  |  | m | 36 | 32 |  | 1152 |  |  |  | základní | -1 | -36 | -1 | -36 | -1 | -36 | 255 | M | 1 | ROZPOCET | 1152 | 0 | 0 | 0 | 0 | 12 | 1152 | 63 | -1653519418
12 | M | 316740693R | svorka na podvěšení |  |  | kus | 50 | 5 |  | 250
13 | M | 316740694R | páska na uchycení ocelového lanka na stožár |  |  | kus | 2 | 200 |  | 400 |  |  |  | základní | 0 | 0 | 0 | 0 | 0 | 0 | 256 | M | 2 | ROZPOCET | 400 | 0 | 0 | 0 | 0 | 1 | 400 | 64 | -1653519419
14 | M | 246420300 | ředidlo olejo-syntetické k nanášení štětcem S 6006 |  |  | kg | 1 | 120 |  | 120 |  |  |  | základní | 0 | 0 | 0.001 | 0.001 | 0 | 0 | 256 | M | 2 | ROZPOCET | 120 | 0 | 0 | 0 | 0 | 1 | 120 | 64 | 36
15 | M | 246215599R | barva syntetická vrchní na ocelové konstrukce INDUSTROL 0840 černá S2013 bal.0,75 litru |  |  | kg | 1 | 200 |  | 200 |  |  |  | základní | 0 | 0 | 0 | 0 | 0 | 0 | 256 | M | 2 | ROZPOCET | 200 | 0 | 0 | 0 | 0 | 1 | 200 | 64 | 38
|  |  | Spotřeba: 0,08-0,11 kg/m2 v jedné vrstvě | [18 empty] | P | 2
16 | M | 404452600 | páska upínací Bandimex 12,7 x 0,75 mm (50 m) |  |  | m | 18 | 30 |  | 540 |  |  |  | základní | 0 | 0 | 8e-05 | 0.00144 | 0 | 0 | 256 | M | 2 | ROZPOCET | 540 | 0 | 0 | 0 | 0 | 1 | 540 | 64 | 40
17 | M | 404452568R | svorka SR 02 |  |  | kus | 3 | 23 |  | 69 |  |  |  | základní | 0 | 0 | 0 | 0 | 0 | 0 | 256 | M | 2 | ROZPOCET | 69 | 0 | 0 | 0 | 0 | 1 | 69 | 64 | 42
18 | M | 404452569R | svorka SR 03 |  |  | kus | 3 | 25 |  | 75 |  |  |  | základní | 0 | 0 | 0 | 0 | 0 | 0 | 256 | M | 2 | ROZPOCET | 75 | 0 | 0 | 0 | 0 | 1 | 75 | 64 | 44
19 | M | 354410739R | zemnící drát průměr 10 mm FeZn |  |  | m | 24 | 31 |  | 744 |  |  |  | základní | 0 | 0 | 0 | 0 | 0 | 0 | 256 | M | 2 | ROZPOCET | 744 | 0 | 0 | 0 | 0 | 1 | 744 | 64 | 46
|  |  | Hmotnost: 0,62 kg/m | [18 empty] | P | 2
20 | M | 345713500 | trubka elektroinstalační ohebná Kopoflex, HDPE+LDPE KF 09090 |  |  | m | 17 | 45 |  | 765 |  |  |  | základní | 0 | 0 | 0.00026 | 0.00442 | 0 | 0 | 256 | M | 2 | ROZPOCET | 765 | 0 | 0 | 0 | 0 | 1 | 765 | 64 | 48
|  |  | EAN 8595057698178 | [18 empty] | P | 2
21 | M | 341111650 | kabel silový s Cu jádrem CYKY 24x1,5 mm2 |  |  | m | 31 | 128 |  | 3968 |  |  |  | základní | 0 | 0 | 0.00062 | 0.01922 | 0 | 0 | 256 | M | 2 | ROZPOCET | 3968 | 0 | 0 | 0 | 0 | 1 | 3968 | 64 | 56
22 | M | 341111693R | kabel FTP-PE 4px0,5mm2 |  |  | m | 60 | 12 |  | 720 |  |  |  | základní | 0 | 0 | 0 | 0 | 0 | 0 | 256 | M | 2 | ROZPOCET | 720 | 0 | 0 | 0 | 0 | 1 | 720 | 64 | -537079876
| 22-M - Montáže technologických zařízení pro dopravní stavby | [8 empty] | 319062 | [5 empty] | 0 |  | 0.01909 |  | 0 | 3 | D | 1 | ROZPOCET | [6 empty] | 319062
23 | M | 404452795R | Mikroprocesorový řadič včetně SW |  |  | kus | 1 | 120000 |  | 120000 |  |  |  | základní | 0 | 0 | 0 | 0 | 0 | 0 | 256 | M | 2 | ROZPOCET | 120000 | 0 | 0 | 0 | 0 | 1 | 120000 | 64 | 58
24 | M | 404452797R | Zemnící souprava skříně |  |  | kus | 1 | 150 |  | 150 |  |  |  | základní | 0 | 0 | 0 | 0 | 0 | 0 | 256 | M | 2 | ROZPOCET | 150 | 0 | 0 | 0 | 0 | 1 | 150 | 64 | 62
25 | M | 404452798R | Dopravní radar |  |  | kus | 2 | 28000 |  | 56000 |  |  |  | základní | 0 | 0 | 0 | 0 | 0 | 0 | 256 | M | 2 | ROZPOCET | 56000 | 0 | 0 | 0 | 0 | 1 | 56000 | 64 | 64
26 | M | 404452799R | Držák na přichycení dopravního radaru |  |  | kus | 2 | 1500 |  | 3000 |  |  |  | základní | 0 | 0 | 0 | 0 | 0 | 0 | 256 | M | 2 | ROZPOCET | 3000 | 0 | 0 | 0 | 0 | 1 | 3000 | 64 | 66
27 | M | 404452711R | LED - Dopravní návěstidlo 3 x 210/230V plný signál |  |  | kus | 2 | 10500 |  | 21000 |  |  |  | základní | 0 | 0 | 0 | 0 | 0 | 0 | 256 | M | 2 | ROZPOCET | 21000 | 0 | 0 | 0 | 0 | 1 | 21000 | 64 | 68
28 | M | 404452800R | Průmyslové relé 3x8A s ovládací cívkou 12 - 240V |  |  | kus | 1 | 650 |  | 650 |  |  |  | základní | 0 | 0 | 0 | 0 | 0 | 0 | 256 | M | 2 | ROZPOCET | 650 | 0 | 0 | 0 | 0 | 1 | 650 | 64 | 70
29 | M | 404452801R | Spínací hodiny veřejného osvětlení |  |  | kus | 1 | 2140 |  | 2140 |  |  |  | základní | 0 | 0 | 0 | 0 | 0 | 0 | 256 | M | 2 | ROZPOCET | 2140 | 0 | 0 | 0 | 0 | 1 | 2140 | 64 | 72
30 | M | 404452701R | LED - Chodecké návěstidlo 2 x 210/230V |  |  | kus | 2 | 7200 |  | 14400 |  |  |  | základní | 0 | 0 | 0 | 0 | 0 | 0 | 256 | M | 2 | ROZPOCET | 14400 | 0 | 0 | 0 | 0 | 1 | 14400 | 64 | 76
31 | M | 404452703R | LED - Dopravní návěstidlo 3 x 300/230V plný signál |  |  | kus | 2 | 14500 |  | 29000 |  |  |  | základní | 0 | 0 | 0 | 0 | 0 | 0 | 256 | M | 2 | ROZPOCET | 29000 | 0 | 0 | 0 | 0 | 1 | 29000 | 64 | 80
32 | M | 404452704R | LED - lampa pro přisvícení přechodu 80W |  |  | kus | 2 | 10500 |  | 21000 |  |  |  | základní | 0 | 0 | 0 | 0 | 0 | 0 | 256 | M | 2 | ROZPOCET | 21000 | 0 | 0 | 0 | 0 | 1 | 21000 | 64 | 82
33 | M | 3411109360 | kabel silový s Cu jádrem CYKY 3x2,5 mm2 |  |  | m | 31 | 18 |  | 558 |  |  |  | základní | 0 | 0 | 0.00025 | 0.00775 | 0 | 0 | 256 | M | 2 | ROZPOCET | 558 | 0 | 0 | 0 | 0 | 1 | 558 | 64 | 641264470
34 | M | 341110760 | kabel silový s Cu jádrem CYKY 4x10 mm2 |  |  | m | 18 | 98 |  | 1764 |  |  |  | základní | 0 | 0 | 0.00063 | 0.01134 | 0 | 0 | 256 | M | 2 | ROZPOCET | 1764 | 0 | 0 | 0 | 0 | 1 | 1764 | 64 | 872777392
35 | M | 404452781R | GSM modul |  |  | kus | 1 | 6500 |  | 6500 |  |  |  | základní | 0 | 0 | 0 | 0 | 0 | 0 | 256 | M | 2 | ROZPOCET | 6500 | 0 | 0 | 0 | 0 | 1 | 6500 | 64 | 92
36 | M | 404452782R | Třmen návěstidla 300 na výložník, pevný |  |  | kus | 2 | 1200 |  | 2400 |  |  |  | základní | 0 | 0 | 0 | 0 | 0 | 0 | 256 | M | 2 | ROZPOCET | 2400 | 0 | 0 | 0 | 0 | 1 | 2400 | 64 | 94
37 | M | 404452784R | Chodecké tlačítko |  |  | kus | 2 | 3850 |  | 7700 |  |  |  | základní | 0 | 0 | 0 | 0 | 0 | 0 | 256 | M | 2 | ROZPOCET | 7700 | 0 | 0 | 0 | 0 | 1 | 7700 | 64 | 98
38 | M | 404452786R | Jednotka pro časové ovládání zvukových návěstidel (JAZS - 1) |  |  | kus | 1 | 8100 |  | 8100 |  |  |  | základní | 0 | 0 | 0 | 0 | 0 | 0 | 256 | M | 2 | ROZPOCET | 8100 | 0 | 0 | 0 | 0 | 1 | 8100 | 64 | 102
39 | M | 404452787R | Přijímače pro dálkovou aktivaci zvukových návěstidel (BPN - 1) |  |  | kus | 1 | 16500 |  | 16500 |  |  |  | základní | 0 | 0 | 0 | 0 | 0 | 0 | 256 | M | 2 | ROZPOCET | 16500 | 0 | 0 | 0 | 0 | 1 | 16500 | 64 | 104
40 | M | 404452788R | Akustické návěští pro nevidomé SZN - 1 |  |  | kus | 2 | 1050 |  | 2100 |  |  |  | základní | 0 | 0 | 0 | 0 | 0 | 0 | 256 | M | 2 | ROZPOCET | 2100 | 0 | 0 | 0 | 0 | 1 | 2100 | 64 | 106
41 | M | 404452789R | Radiohodiny DCF |  |  | kus | 1 | 6100 |  | 6100 |  |  |  | základní | 0 | 0 | 0 | 0 | 0 | 0 | 256 | M | 2 | ROZPOCET | 6100 | 0 | 0 | 0 | 0 | 1 | 6100 | 64 | 108

## 3 - Montážní práce
| List obsahuje: |  | 1) Krycí list rozpočtu |  | 2) Rekapitulace rozpočtu |  |  | 3) Rozpočet |  |  | Zpět na list: | Rekapitulace stavby
optimalizováno pro tisk sestav ve formátu A4 - na výšku | [11 empty] | >> skryté sloupce << | [9 empty] | {f2769c7a-5416-4cd0-a8a3-c2fc32212d83}
2
KRYCÍ LIST ROZPOČTU | [12 empty] | v --- níže se nacházejí doplnkové a pomocné údaje k sestavám --- v | [8 empty] | False
| Stavba: |  | Světelné signalizační zařízení - Jílovská - Luční přechod, Psáry
| Objekt: |  | 3 - Montážní práce
| JKSO: | [7 empty] | CC-CZ:
| Místo: | [7 empty] | Datum: |  | 2017-11-27
| Objednatel: | [7 empty] | IČ:
|  | Obec Psáry | [6 empty] | DIČ:
| Zhotovitel: | [7 empty] | IČ:
DIČ:
| Projektant: | [7 empty] | IČ:
|  | Swarco Traffic CZ s.r.o. | [6 empty] | DIČ:
| Zpracovatel: | [7 empty] | IČ:
DIČ:
Poznámka:
| Náklady z rozpočtu | [7 empty] | 61337
| Ostatní náklady | [7 empty] | 613.37
| Cena bez DPH | [7 empty] | 61950.37
| DPH | základní | 21% | ze | 61950.37 |  |  |  | 13009.58
|  | snížená | 15% | ze | 0 |  |  |  | 0
|  | zákl. přenesená | 21% | ze | 0 |  |  |  | 0
|  | sníž. přenesená | 15% | ze | 0 |  |  |  | 0
|  | nulová | 0% | ze | 0 |  |  |  | 0
| Cena s DPH |  |  | v | CZK |  |  | 74959.95
| Projektant |  |  |  |  | Zpracovatel
| Datum a podpis: |  |  | Razítko |  | Datum a podpis: |  |  |  | Razítko
| Objednavatel |  |  |  |  | Zhotovitel
| Datum a podpis: |  |  | Razítko |  | Datum a podpis: |  |  |  | Razítko
REKAPITULACE ROZPOČTU
Stavba: |  |  | Světelné signalizační zařízení - Jílovská - Luční přechod, Psáry
Objekt: |  |  | 3 - Montážní práce
Místo: | [6 empty] | Datum: |  | 2017-11-27
Objednatel: |  |  | Obec Psáry |  |  |  | Projektant: |  | Swarco Traffic CZ s.r.o.
Zhotovitel: | [6 empty] | Zpracovatel:
Kód - Popis | [9 empty] | Cena celkem [CZK]
1) Náklady z rozpočtu | [9 empty] | 61337 | [12 empty] | -1
| PSV - Práce a dodávky PSV | [8 empty] | 250
| 741 - Elektroinstalace - silnoproud | [8 empty] | 250
| M - Práce a dodávky M | [8 empty] | 57187
| 21-M - Elektromontáže | [8 empty] | 1920
| 22-M - Montáže technologických zařízení pro dopravní stavby | [8 empty] | 55267
| HZS - Hodinové zúčtovací sazby | [8 empty] | 3900
2) Ostatní náklady | [9 empty] | 613.37 |  |  |  | DPH
| Podružný materiál | [8 empty] | 613.37 |  |  |  | základní | [9 empty] | VRN | 613.37 | 0 | 0 | 0 | 0 | 1
Celkové náklady za stavbu 1) + 2) | [7 empty] | 61950.37
ROZPOČET
Stavba: |  |  | Světelné signalizační zařízení - Jílovská - Luční přechod, Psáry
Objekt: |  |  | 3 - Montážní práce
Místo: | [6 empty] | Datum: |  | 2017-11-27
Objednatel: |  |  | Obec Psáry |  |  |  | Projektant: |  | Swarco Traffic CZ s.r.o.
Zhotovitel: | [6 empty] | Zpracovatel:
PČ | Typ | Kód | Popis |  |  | MJ | Množství | J.cena [CZK] |  | Cena celkem [CZK] |  |  | Poznámka | DPH | J. Nh [h] | Nh celkem [h] | J. hmotnost [t] | Hmotnost celkem [t] | J. suť [t] | Suť Celkem [t]
Náklady z rozpočtu | [9 empty] | 61337 | [5 empty] | 82.702 |  | -1 |  | -1 |  | D | -1 | [7 empty] | 61337
| PSV - Práce a dodávky PSV | [8 empty] | 250 | [5 empty] | 0.384 |  | 0 |  | 0 | 2 | D | 0 | ROZPOCET | [6 empty] | 250
| 741 - Elektroinstalace - silnoproud | [8 empty] | 250 | [5 empty] | 0.384 |  | 0 |  | 0 | 2 | D | 1 | ROZPOCET | [6 empty] | 250
1 | K | 741110101R | Montáž panceřové trubky |  |  | kus | 1 | 150 |  | 150 |  |  |  | základní | 0.384 | 0.384 | 0 | 0 | 0 | 0 | 16 | K | 2 | ROZPOCET | 150 | 0 | 0 | 0 | 0 | 1 | 150 | 16 | -14548683
1 | K | 741320105 | Montáž jistič jednopólový nn do 25 A ve skříni |  |  | kus | 1 | 100 |  | 100 |  |  |  | základní | 0.384 | 0.384 | 0 | 0 | 0 | 0 | 16 | K | 2 | ROZPOCET | 100 | 0 | 0 | 0 | 0 | 1 | 100 | 16 | -14548683
| M - Práce a dodávky M | [8 empty] | 57187 | [5 empty] | 82.702 |  | -1 |  | -1 | 3 | D | 0 | ROZPOCET | [6 empty] | 57187
| 21-M - Elektromontáže | [8 empty] | 1920 | [5 empty] | 1.852 |  | -1 |  | -1 | 3 | D | 1 | ROZPOCET | [6 empty] | 1920
1 | K | 210410924 | Uzemnění skříně |  |  | kus | 1 | 120 |  | 120 |  |  |  | základní | -0.954 | -0.954 | -1 | -1 | -1 | -1 | 63 | K | 1 | ROZPOCET | 120 | 0 | 0 | 0 | 0 | 12 | 120 | 63 | 3
2 | K | 210191519 | Montáž konstrukce do základu pro uchycení skříní |  |  | kus | 1 | 650 |  | 650 |  |  |  | základní | 0.046 | 0.046 | 0 | 0 | 0 | 0 | 64 | K | 2 | ROZPOCET | 650 | 0 | 0 | 0 | 0 | 1 | 650 | 64 | 4
3 | K | 742110161 | Montáž spony pro uchycení kabelu |  |  | kus | 10 | 15 |  | 150 |  |  |  | základní | 0.046 | 0.46 | 0 | 0 | 0 | 0 | 64 | K | 2 | ROZPOCET | 150 | 0 | 0 | 0 | 0 | 1 | 150 | 64 | 4
4 | K | 210802119 | Montáž měděných vodičů CMSM, CMFM, A03VV, AO5, CGLU, CYH, CYLY, HO3VV, HO5 5x1,50 mm2 volně |  |  | m | 50 | 20 |  | 1000 |  |  |  | základní | 0.046 | 2.3 | 0 | 0 | 0 | 0 | 64 | K | 2 | ROZPOCET | 1000 | 0 | 0 | 0 | 0 | 1 | 1000 | 64 | 4
| 22-M - Montáže technologických zařízení pro dopravní stavby | [8 empty] | 55267 | [5 empty] | 80.85 |  | 0 |  | 0 | 3 | D | 1 | ROZPOCET | [6 empty] | 55267
5 | K | 220110346 | Montáž štítku kabelového průběžného |  |  | kus | 12 | 5 |  | 60 |  |  |  | základní | 0.11 | 1.32 | 0 | 0 | 0 | 0 | 64 | K | 2 | ROZPOCET | 60 | 0 | 0 | 0 | 0 | 1 | 60 | 64 | 6
6 | K | 220111759R | Uzemnění řadičové skříně |  |  | kus | 1 | 210 |  | 210 |  |  |  | základní | 0 | 0 | 0 | 0 | 0 | 0 | 64 | K | 2 | ROZPOCET | 210 | 0 | 0 | 0 | 0 | 1 | 210 | 64 | 8
7 | K | 220111869R | Nátěr zemnícího pásku/drátu |  |  | kus | 2 | 10 |  | 20 |  |  |  | základní | 0 | 0 | 0 | 0 | 0 | 0 | 64 | K | 2 | ROZPOCET | 20 | 0 | 0 | 0 | 0 | 1 | 20 | 64 | 10
8 | K | 220300529R | Ukončení šňůr lisovací trubičkou |  |  | kus | 30 | 4 |  | 120 |  |  |  | základní | 0 | 0 | 0 | 0 | 0 | 0 | 64 | K | 2 | ROZPOCET | 120 | 0 | 0 | 0 | 0 | 1 | 120 | 64 | 12
9 | K | 220300625 | Ukončení návěstního kabelu nelepící páskou do 24x1/1,5 |  |  | kus | 4 | 250 |  | 1000 |  |  |  | základní | 1.06 | 4.24 | 0 | 0 | 0 | 0 | 64 | K | 2 | ROZPOCET | 1000 | 0 | 0 | 0 | 0 | 1 | 1000 | 64 | 18
10 | K | 220300691R | Ukončení kabelu nelepící páskou do 3x1/2,5 |  |  | kus | 4 | 98 |  | 392 |  |  |  | základní | 0 | 0 | 0 | 0 | 0 | 0 | 64 | K | 2 | ROZPOCET | 392 | 0 | 0 | 0 | 0 | 1 | 392 | 64 | -578144872
11 | K | 220300693R | Ukončení kabelu nelepící páskou do 4x1/10 |  |  | kus | 4 | 90 |  | 360 |  |  |  | základní | 0 | 0 | 0 | 0 | 0 | 0 | 64 | K | 2 | ROZPOCET | 360 | 0 | 0 | 0 | 0 | 1 | 360 | 64 | 1709018780
12 | K | 220300694R | Ukončení kabelu FTP-PE 4p x 0,5 |  |  | kus | 2 | 105 |  | 210 |  |  |  | základní | 0 | 0 | 0 | 0 | 0 | 0 | 64 | K | 2 | ROZPOCET | 210 | 0 | 0 | 0 | 0 | 1 | 210 | 64 | 532392159
13 | K | 220552561R | Drátová forma kabelů do 10 vodičů |  |  | kus | 5 | 241 |  | 1205 |  |  |  | základní | 0 | 0 | 0 | 0 | 0 | 0 | 64 | K | 2 | ROZPOCET | 1205 | 0 | 0 | 0 | 0 | 1 | 1205 | 64 | 22
14 | K | 220552563R | Drátová forma kabelů do 30 vodičů |  |  | kus | 4 | 315 |  | 1260 |  |  |  | základní | 0 | 0 | 0 | 0 | 0 | 0 | 64 | K | 2 | ROZPOCET | 1260 | 0 | 0 | 0 | 0 | 1 | 1260 | 64 | 26
15 | K | 220860067R | Montáž přijímače pro dálkovou aktivaci zvukových návěstidel (BPN - 1) |  |  | kus | 1 | 650 |  | 650 |  |  |  | základní | 0 | 0 | 0 | 0 | 0 | 0 | 64 | K | 2 | ROZPOCET | 650 | 0 | 0 | 0 | 0 | 1 | 650 | 64 | 1993885383
16 | K | 220860068R | Montáž jednotky pro časové ovládání zvukových návěstidel (JAZS - 1) |  |  | kus | 1 | 650 |  | 650 |  |  |  | základní | 0 | 0 | 0 | 0 | 0 | 0 | 64 | K | 2 | ROZPOCET | 650 | 0 | 0 | 0 | 0 | 1 | 650 | 64 | -478538130
17 | K | 220860069R | Montáž akustické signalizace SZN-1 |  |  | kus | 2 | 320 |  | 640 |  |  |  | základní | 0 | 0 | 0 | 0 | 0 | 0 | 64 | K | 2 | ROZPOCET | 640 | 0 | 0 | 0 | 0 | 1 | 640 | 64 | 28
18 | K | 220960005 | Montáž výložníku na stožár |  |  | kus | 4 | 1980 |  | 7920 |  |  |  | základní | 3 | 12 | 0 | 0 | 0 | 0 | 64 | K | 2 | ROZPOCET | 7920 | 0 | 0 | 0 | 0 | 1 | 7920 | 64 | 30
19 | K | 220960006R | Montáž třmenu návěstidla na výložníku |  |  | kus | 2 | 150 |  | 300 |  |  |  | základní | 0 | 0 | 0 | 0 | 0 | 0 | 64 | K | 2 | ROZPOCET | 300 | 0 | 0 | 0 | 0 | 1 | 300 | 64 | 32
20 | K | 220960007R | Montáž lampy přisvícení na výložník |  |  | kus | 2 | 650 |  | 1300 |  |  |  | základní | 0 | 0 | 0 | 0 | 0 | 0 | 64 | K | 2 | ROZPOCET | 1300 | 0 | 0 | 0 | 0 | 1 | 1300 | 64 | 34
21 | K | 220960044R | Montáž sestaveného návěstidla na výložník |  |  | kus | 2 | 1350 |  | 2700 |  |  |  | základní | 0 | 0 | 0 | 0 | 0 | 0 | 64 | K | 2 | ROZPOCET | 2700 | 0 | 0 | 0 | 0 | 1 | 2700 | 64 | 36
22 | K | 220960049R | Montáž sestaveného návěstidla na stožár |  |  | kus | 4 | 650 |  | 2600 |  |  |  | základní | 0 | 0 | 0 | 0 | 0 | 0 | 64 | K | 2 | ROZPOCET | 2600 | 0 | 0 | 0 | 0 | 1 | 2600 | 64 | 38
23 | K | 220880061 | Montáž relé malorozměrného |  |  | kus | 1 | 350 |  | 350 |  |  |  | základní | 0 | 0 | 0 | 0 | 0 | 0 | 64 | K | 2 | ROZPOCET | 350 | 0 | 0 | 0 | 0 | 1 | 350 | 64 | 40
24 | K | 220960121R | Montáž spínacích hodin VO |  |  | kus | 1 | 350 |  | 350 |  |  |  | základní | 0 | 0 | 0 | 0 | 0 | 0 | 64 | K | 2 | ROZPOCET | 350 | 0 | 0 | 0 | 0 | 1 | 350 | 64 | 42
25 | K | 220960126 | Montáž tlačítka pro chodce na stožár |  |  | kus | 2 | 510 |  | 1020 |  |  |  | základní | 0.76 | 1.52 | 0 | 0 | 0 | 0 | 64 | K | 2 | ROZPOCET | 1020 | 0 | 0 | 0 | 0 | 1 | 1020 | 64 | 44
26 | K | 220960122R | Montáž a nastavení radaru |  |  | kus | 2 | 2800 |  | 5600 |  |  |  | základní | 0 | 0 | 0 | 0 | 0 | 0 | 64 | K | 2 | ROZPOCET | 5600 | 0 | 0 | 0 | 0 | 1 | 5600 | 64 | 46
27 | K | 220960138R | Montáž stožárové výzbroje |  |  | kus | 2 | 350 |  | 700 |  |  |  | základní | 0 | 0 | 0 | 0 | 0 | 0 | 64 | K | 2 | ROZPOCET | 700 | 0 | 0 | 0 | 0 | 1 | 700 | 64 | 48
28 | K | 220960139R | Montáž stožárové svorkovnice |  |  | kus | 2 | 500 |  | 1000 |  |  |  | základní | 0 | 0 | 0 | 0 | 0 | 0 | 64 | K | 2 | ROZPOCET | 1000 | 0 | 0 | 0 | 0 | 1 | 1000 | 64 | 50
|  |  | Mikroprocesorový řadič včetně SW | [18 empty] | P | 2
29 | K | 220960183R | Montáž mikroprocesorového řadiče |  |  | kus | 1 | 4500 |  | 4500 |  |  |  | základní | 0 | 0 | 0 | 0 | 0 | 0 | 64 | K | 2 | ROZPOCET | 4500 | 0 | 0 | 0 | 0 | 1 | 4500 | 64 | 52
|  |  | Mikroprocesorový řadič včetně SW | [18 empty] | P | 2
30 | K | 220960191 | Regulace a aktivace první signální skupiny s použitím montážní plošiny |  |  | kus | 1 | 8500 |  | 8500 |  |  |  | základní | 45.4 | 45.4 | 0 | 0 | 0 | 0 | 64 | K | 2 | ROZPOCET | 8500 | 0 | 0 | 0 | 0 | 1 | 8500 | 64 | 54
31 | K | 220960191R | Konfigurace virtuálních detekčních smyček |  |  | kus | 2 | 650 |  | 1300 |  |  |  | základní | 0 | 0 | 0 | 0 | 0 | 0 | 64 | K | 2 | ROZPOCET | 1300 | 0 | 0 | 0 | 0 | 1 | 1300 | 64 | 56
32 | K | 220960196 | Regulace a aktivace každé další signální skupiny s použitím montážní plošiny |  |  | kus | 1 | 1500 |  | 1500 |  |  |  | základní | 6.77 | 6.77 | 0 | 0 | 0 | 0 | 64 | K | 2 | ROZPOCET | 1500 | 0 | 0 | 0 | 0 | 1 | 1500 | 64 | 60
33 | K | 220960197 | Regulace a aktivace každé další signální skupiny bez použití montážní plošiny |  |  | kus | 1 | 1200 |  | 1200 |  |  |  | základní | 3.4 | 3.4 | 0 | 0 | 0 | 0 | 64 | K | 2 | ROZPOCET | 1200 | 0 | 0 | 0 | 0 | 1 | 1200 | 64 | 62
34 | K | 220960308R | Příprava ke komplexnímu vyzkoušení SSZ |  |  | hod | 1 | 1200 |  | 1200 |  |  |  | základní | 0 | 0 | 0 | 0 | 0 | 0 | 64 | K | 2 | ROZPOCET | 1200 | 0 | 0 | 0 | 0 | 1 | 1200 | 64 | 64
35 | K | 220960309R | Komplexní vyzkoušení SSZ |  |  | kus | 1 | 2150 |  | 2150 |  |  |  | základní | 0 | 0 | 0 | 0 | 0 | 0 | 64 | K | 2 | ROZPOCET | 2150 | 0 | 0 | 0 | 0 | 1 | 2150 | 64 | 66
36 | K | 220960400R | Zjištění průchodnosti kabelu SSZ 3-žilového včetně změření izolačního stavu |  |  | kus | 2 | 250 |  | 500 |  |  |  | základní | 0 | 0 | 0 | 0 | 0 | 0 | 64 | K | 2 | ROZPOCET | 500 | 0 | 0 | 0 | 0 | 1 | 500 | 64 | -1755562482
37 | K | 220960404 | Zjištění průchodnosti kabelu SSZ 24-žilového včetně změření izolačního stavu |  |  | kus | 2 | 1500 |  | 3000 |  |  |  | základní | 3.1 | 6.2 | 0 | 0 | 0 | 0 | 64 | K | 2 | ROZPOCET | 3000 | 0 | 0 | 0 | 0 | 1 | 3000 | 64 | 70
38 | K | 22096049R | Přepnutí SSZ na blikající žlutou a zajištění v řadiči |  |  | kus | 1 | 150 |  | 150 |  |  |  | základní | 0 | 0 | 0 | 0 | 0 | 0 | 64 | K | 2 | ROZPOCET | 150 | 0 | 0 | 0 | 0 | 1 | 150 | 64 | 74
39 | K | 220960449R | Uvedení zařízení SSZ do provozu po přepnutí na blikající žlutou se zajištěním v řadiči |  |  | kus | 1 | 650 |  | 650 |  |  |  | základní | 0 | 0 | 0 | 0 | 0 | 0 | 64 | K | 2 | ROZPOCET | 650 | 0 | 0 | 0 | 0 | 1 | 650 | 64 | 76
| HZS - Hodinové zúčtovací sazby | [8 empty] | 3900 | [5 empty] | 0 |  | 0 |  | 0 | 1 | D | 0 | ROZPOCET | [6 empty] | 3900
40 | K | HZS3239R | Montážní práce oceněné HZS |  |  | hod | 6 | 650 |  | 3900 |  |  |  | základní | 0 | 0 | 0 | 0 | 0 | 0 | 4 | K | 1 | ROZPOCET | 3900 | 0 | 0 | 0 | 0 | 1 | 3900 | 4 | 78

## 5 - Stavebně montážní práce
| List obsahuje: |  | 1) Krycí list rozpočtu |  | 2) Rekapitulace rozpočtu |  |  | 3) Rozpočet |  |  | Zpět na list: | Rekapitulace stavby
optimalizováno pro tisk sestav ve formátu A4 - na výšku | [11 empty] | >> skryté sloupce << | [9 empty] | {2d3919cf-a95d-4b5d-8dcf-0c7afa325359}
2
KRYCÍ LIST ROZPOČTU | [12 empty] | v --- níže se nacházejí doplnkové a pomocné údaje k sestavám --- v | [8 empty] | False
| Stavba: |  | Světelné signalizační zařízení - Jílovská - Luční přechod, Psáry
| Objekt: |  | 5 - Stavebně montážní práce
| JKSO: | [7 empty] | CC-CZ:
| Místo: | [7 empty] | Datum: |  | 2017-11-27
| Objednatel: | [7 empty] | IČ:
|  | Obec Psáry | [6 empty] | DIČ:
| Zhotovitel: | [7 empty] | IČ:
DIČ:
| Projektant: | [7 empty] | IČ:
|  | Swarco Traffic CZ s.r.o. | [6 empty] | DIČ:
| Zpracovatel: | [7 empty] | IČ:
DIČ:
Poznámka:
| Náklady z rozpočtu | [7 empty] | 74678.56
| Ostatní náklady | [7 empty] | 0
| Cena bez DPH | [7 empty] | 74678.56
| DPH | základní | 21% | ze | 74678.56 |  |  |  | 15682.5
|  | snížená | 15% | ze | 0 |  |  |  | 0
|  | zákl. přenesená | 21% | ze | 0 |  |  |  | 0
|  | sníž. přenesená | 15% | ze | 0 |  |  |  | 0
|  | nulová | 0% | ze | 0 |  |  |  | 0
| Cena s DPH |  |  | v | CZK |  |  | 90361.06
| Projektant |  |  |  |  | Zpracovatel
| Datum a podpis: |  |  | Razítko |  | Datum a podpis: |  |  |  | Razítko
| Objednavatel |  |  |  |  | Zhotovitel
| Datum a podpis: |  |  | Razítko |  | Datum a podpis: |  |  |  | Razítko
REKAPITULACE ROZPOČTU
Stavba: |  |  | Světelné signalizační zařízení - Jílovská - Luční přechod, Psáry
Objekt: |  |  | 5 - Stavebně montážní práce
Místo: | [6 empty] | Datum: |  | 2017-11-27
Objednatel: |  |  | Obec Psáry |  |  |  | Projektant: |  | Swarco Traffic CZ s.r.o.
Zhotovitel: | [6 empty] | Zpracovatel:
Kód - Popis | [9 empty] | Cena celkem [CZK]
1) Náklady z rozpočtu | [9 empty] | 74678.56 | [12 empty] | -1
| HSV - Práce a dodávky HSV | [8 empty] | 24837.6
| 1 - Zemní práce | [8 empty] | 24837.6
| PSV - Práce a dodávky PSV | [8 empty] | 688.8
| 743 - Elektromontáže - hrubá montáž | [8 empty] | 688.8
| M - Práce a dodávky M | [8 empty] | 43461.66
| 21-M - Elektromontáže | [8 empty] | 2188.6
| 22-M - Montáže technologických zařízení pro dopravní stavby | [8 empty] | 18616.9
| 46-M - Zemní práce při extr.mont.pracích | [8 empty] | 22656.16
| VRN - Vedlejší rozpočtové náklady | [8 empty] | 5690.5
| VRN4 - Inženýrská činnost | [8 empty] | 5690.5
2) Ostatní náklady | [9 empty] | 0 |  |  |  | DPH
Celkové náklady za stavbu 1) + 2) | [7 empty] | 74678.56
ROZPOČET
Stavba: |  |  | Světelné signalizační zařízení - Jílovská - Luční přechod, Psáry
Objekt: |  |  | 5 - Stavebně montážní práce
Místo: | [6 empty] | Datum: |  | 2017-11-27
Objednatel: |  |  | Obec Psáry |  |  |  | Projektant: |  | Swarco Traffic CZ s.r.o.
Zhotovitel: | [6 empty] | Zpracovatel:
PČ | Typ | Kód | Popis |  |  | MJ | Množství | J.cena [CZK] |  | Cena celkem [CZK] |  |  | Poznámka | DPH | J. Nh [h] | Nh celkem [h] | J. hmotnost [t] | Hmotnost celkem [t] | J. suť [t] | Suť Celkem [t]
Náklady z rozpočtu | [9 empty] | 74678.56 | [5 empty] | 38.278 |  | 4.4005 |  | 0 |  | D | -1 | [7 empty] | 74678.56
| HSV - Práce a dodávky HSV | [8 empty] | 24837.6 | [5 empty] | 6.712 |  | 0 |  | 0 | 1 | D | 0 | ROZPOCET | [6 empty] | 24837.6
| 1 - Zemní práce | [8 empty] | 24837.6 | [5 empty] | 6.712 |  | 0 |  | 0 | 1 | D | 1 | ROZPOCET | [6 empty] | 24837.6
1 | K | 141721119R | Řízený/neřízený zemní protlak hloubky do 6 m vnějšího průměru do 125 mm v hornině tř 1 až 4 |  |  | m | 8 | 3104.7 |  | 24837.6 |  |  |  | základní | 0.839 | 6.712 | 0 | 0 | 0 | 0 | 4 | K | 2 | ROZPOCET | 24837.6 | 0 | 0 | 0 | 0 | 1 | 24837.6 | 4 | -527608307
|  |  | položka zahrnuje dodávku protlačovaného potrubí a veškeré pomocné práce (startovací zařízení, startovací a cílová jáma, opěrné a vodící bloky a pod.) | [18 empty] | P | 2
| PSV - Práce a dodávky PSV | [8 empty] | 688.8 | [5 empty] | 0 |  | 0 |  | 0 | 2 | D | 0 | ROZPOCET | [6 empty] | 688.8
| 743 - Elektromontáže - hrubá montáž | [8 empty] | 688.8 | [5 empty] | 0 |  | 0 |  | 0 | 2 | D | 1 | ROZPOCET | [6 empty] | 688.8
2 | K | 743612121 | Montáž vodič uzemňovací drát nebo lano D do 10 mm v městské zástavbě |  |  | m | 24 | 28.7 |  | 688.8 |  |  |  | základní | 0 | 0 | 0 | 0 | 0 | 0 | 16 | K | 2 | ROZPOCET | 688.8 | 0 | 0 | 0 | 0 | 1 | 688.8 | 16 | 2
| M - Práce a dodávky M | [8 empty] | 43461.66 | [5 empty] | 31.566 |  | 4.4005 |  | 0 | 3 | D | 0 | ROZPOCET | [6 empty] | 43461.66
| 21-M - Elektromontáže | [8 empty] | 2188.6 | [5 empty] | 0 |  | 0 |  | 0 | 3 | D | 1 | ROZPOCET | [6 empty] | 2188.6
3 | K | 210810027R | protažení kabelů chráničkami pod vozovkou - řízený protlak |  |  | m | 16 | 93.4 |  | 1494.4 |  |  |  | základní | 0 | 0 | 0 | 0 | 0 | 0 | 64 | K | 2 | ROZPOCET | 1494.4 | 0 | 0 | 0 | 0 | 1 | 1494.4 | 64 | 935294266
4 | K | 210810010R | CYKY do 24x1,5, 3x16, 5x10 - volně uložen |  |  | m | 26 | 26.7 |  | 694.2 |  |  |  | základní | 0 | 0 | 0 | 0 | 0 | 0 | 64 | K | 2 | ROZPOCET | 694.2 | 0 | 0 | 0 | 0 | 1 | 694.2 | 64 | 6
| 22-M - Montáže technologických zařízení pro dopravní stavby | [8 empty] | 18616.9 | [5 empty] | 31.19 |  | 4.4005 |  | 0 | 3 | D | 1 | ROZPOCET | [6 empty] | 18616.9
5 | K | 220060423 | Položení ochranné trubky do kabelového lože průměru 110 mm |  |  | m | 1 | 30.7 |  | 30.7 |  |  |  | základní | 0.09 | 0.09 | 0 | 0 | 0 | 0 | 64 | K | 2 | ROZPOCET | 30.7 | 0 | 0 | 0 | 0 | 1 | 30.7 | 64 | 8
6 | K | 220060429R | Položení ochranné trubky do kabelového lože průměru 90 mm |  |  | m | 17 | 30.3 |  | 515.1 |  |  |  | základní | 0 | 0 | 0 | 0 | 0 | 0 | 64 | K | 2 | ROZPOCET | 515.1 | 0 | 0 | 0 | 0 | 1 | 515.1 | 64 | 10
7 | K | 220731519R | Montáž uzemění stožárů |  |  | kus | 2 | 149.6 |  | 299.2 |  |  |  | základní | 0 | 0 | 0 | 0 | 0 | 0 | 64 | K | 2 | ROZPOCET | 299.2 | 0 | 0 | 0 | 0 | 1 | 299.2 | 64 | 12
8 | K | 220960003 | Montáž stožáru nebo sloupku výložníkového zapušťěného |  |  | kus | 2 | 6401.4 |  | 12802.8 |  |  |  | základní | 15.55 | 31.1 | 2.2002 | 4.4005 | 0 | 0 | 64 | K | 2 | ROZPOCET | 12802.8 | 0 | 0 | 0 | 0 | 1 | 12802.8 | 64 | 14
9 | K | 220960091R | Montáž základu skříně vč dodání betonu |  |  | kus | 1 | 4969.1 |  | 4969.1 |  |  |  | základní | 0 | 0 | 0 | 0 | 0 | 0 | 64 | K | 2 | ROZPOCET | 4969.1 | 0 | 0 | 0 | 0 | 1 | 4969.1 | 64 | 16
| 46-M - Zemní práce při extr.mont.pracích | [8 empty] | 22656.16 | [5 empty] | 0.376 |  | 0 |  | 0 | 3 | D | 1 | ROZPOCET | [6 empty] | 22656.16
10 | K | 460010025R | Vytyčení trasy vedení kabelového podzemního ve vozovce a podél vozovky |  |  | km | 0.2 | 800 |  | 160 |  |  |  | základní | 0 | 0 | 0 | 0 | 0 | 0 | 64 | K | 2 | ROZPOCET | 160 | 0 | 0 | 0 | 0 | 1 | 160 | 64 | 20
11 | K | 460050809R | Hloubení nezapažených jam pro stožáry ostatních typů ručně v hornině tř 3-4 |  |  | m3 | 3.456 | 1093.6 |  | 3779.48 |  |  |  | základní | 0 | 0 | 0 | 0 | 0 | 0 | 64 | K | 2 | ROZPOCET | 3779.48 | 0 | 0 | 0 | 0 | 1 | 3779.48 | 64 | 22
12 | K | 460120019R | Zásyp jam ručně v hornině třídy 3-4 |  |  | m3 | 2.304 | 388.1 |  | 894.18 |  |  |  | základní | 0 | 0 | 0 | 0 | 0 | 0 | 64 | K | 2 | ROZPOCET | 894.18 | 0 | 0 | 0 | 0 | 1 | 894.18 | 64 | 24
|  |  | vč. hutnění | [18 empty] | P | 2
13 | K | 460150149R | Hloubení kabelových zapažených i nezapažených rýh ručně š 35 cm, hl 60 cm, v hornině tř 3-4 |  |  | m | 9 | 151.2 |  | 1360.8 |  |  |  | základní | 0 | 0 | 0 | 0 | 0 | 0 | 64 | K | 2 | ROZPOCET | 1360.8 | 0 | 0 | 0 | 0 | 1 | 1360.8 | 64 | -1028042367
14 | K | 460421107R | Lože kabelů z písku nebo štěrkopísku tl 10 cm nad kabel, bez zakrytí, šířky lože do 35 cm |  |  | m | 9 | 38.1 |  | 342.9 |  |  |  | základní | 0 | 0 | 0 | 0 | 0 | 0 | 64 | K | 2 | ROZPOCET | 342.9 | 0 | 0 | 0 | 0 | 1 | 342.9 | 64 | -231723151
15 | K | 460560149R | Zásyp rýh ručně šířky 35 cm, hloubky 60 cm, z horniny třídy 3-4 |  |  | m | 9 | 40.5 |  | 364.5 |  |  |  | základní | 0 | 0 | 0 | 0 | 0 | 0 | 64 | K | 2 | ROZPOCET | 364.5 | 0 | 0 | 0 | 0 | 1 | 364.5 | 64 | 30
|  |  | vč. hutnění | [18 empty] | P | 2
16 | K | 460600023 | Vodorovné přemístění horniny jakékoliv třídy do 1000 m |  |  | m3 | 1.782 | 720.2 |  | 1283.4 |  |  |  | základní | 0.094 | 0.16751 | 0 | 0 | 0 | 0 | 64 | K | 2 | ROZPOCET | 1283.4 | 0 | 0 | 0 | 0 | 1 | 1283.4 | 64 | 34
17 | K | 460600031 | Příplatek k vodorovnému přemístění horniny za každých dalších 1000 m |  |  | m3 | 16.038 | 720.2 |  | 11550.57 |  |  |  | základní | 0.013 | 0.20849 | 0 | 0 | 0 | 0 | 64 | K | 2 | ROZPOCET | 11550.57 | 0 | 0 | 0 | 0 | 1 | 11550.57 | 64 | 36
18 | K | 460600096R | Uložení sypaniny na skládky |  |  | m3 | 1.782 | 750 |  | 1336.5 |  |  |  | základní | 0 | 0 | 0 | 0 | 0 | 0 | 64 | K | 2 | ROZPOCET | 1336.5 | 0 | 0 | 0 | 0 | 1 | 1336.5 | 64 | 38
19 | K | 460600097R | Poplatek za uložení odpadu ze sypaniny na skládce (skládkovné) |  |  | t | 3.208 | 416.7 |  | 1336.77 |  |  |  | základní | 0 | 0 | 0 | 0 | 0 | 0 | 64 | K | 2 | ROZPOCET | 1336.77 | 0 | 0 | 0 | 0 | 1 | 1336.77 | 64 | 40
20 | K | 460600098R | Příplatek na nakypření |  |  | m3 | 0.817 | 117.9 |  | 96.32 |  |  |  | základní | 0 | 0 | 0 | 0 | 0 | 0 | 64 | K | 2 | ROZPOCET | 96.32 | 0 | 0 | 0 | 0 | 1 | 96.32 | 64 | 42
|  |  | 20% výkopu | [18 empty] | P | 2
21 | K | 460600099R | Příplatek za lepivost |  |  | m3 | 0.817 | 184.5 |  | 150.74 |  |  |  | základní | 0 | 0 | 0 | 0 | 0 | 0 | 64 | K | 2 | ROZPOCET | 150.74 | 0 | 0 | 0 | 0 | 1 | 150.74 | 64 | 44
|  |  | 20% výkopu | [18 empty] | P | 2
| VRN - Vedlejší rozpočtové náklady | [8 empty] | 5690.5 | [5 empty] | 0 |  | 0 |  | 0 | 5 | D | 0 | ROZPOCET | [6 empty] | 5690.5
| VRN4 - Inženýrská činnost | [8 empty] | 5690.5 | [5 empty] | 0 |  | 0 |  | 0 | 5 | D | 1 | ROZPOCET | [6 empty] | 5690.5
22 | K | 043002099R | Hutnící zkoušky |  |  | kus | 1 | 5690.5 |  | 5690.5 |  |  |  | základní | 0 | 0 | 0 | 0 | 0 | 0 | 4 | K | 2 | ROZPOCET | 5690.5 | 0 | 0 | 0 | 0 | 1 | 5690.5 | 4 | 50

## 6 - Vrchní vrtsvy
| List obsahuje: |  | 1) Krycí list rozpočtu |  | 2) Rekapitulace rozpočtu |  |  | 3) Rozpočet |  |  | Zpět na list: | Rekapitulace stavby
optimalizováno pro tisk sestav ve formátu A4 - na výšku | [11 empty] | >> skryté sloupce << | [9 empty] | {9fa4b0e4-a879-4569-b845-b406fd5d688a}
2
KRYCÍ LIST ROZPOČTU | [12 empty] | v --- níže se nacházejí doplnkové a pomocné údaje k sestavám --- v | [8 empty] | False
| Stavba: |  | Světelné signalizační zařízení - Jílovská - Luční přechod, Psáry
| Objekt: |  | 6 - Vrchní vrtsvy
| JKSO: | [7 empty] | CC-CZ:
| Místo: | [7 empty] | Datum: |  | 2017-11-27
| Objednatel: | [7 empty] | IČ:
|  | Obec Psáry | [6 empty] | DIČ:
| Zhotovitel: | [7 empty] | IČ:
DIČ:
| Projektant: | [7 empty] | IČ:
|  | Swarco Traffic CZ s.r.o. | [6 empty] | DIČ:
| Zpracovatel: | [7 empty] | IČ:
DIČ:
Poznámka:
| Náklady z rozpočtu | [7 empty] | 83950.52
| Ostatní náklady | [7 empty] | 0
| Cena bez DPH | [7 empty] | 83950.52
| DPH | základní | 21% | ze | 83950.52 |  |  |  | 17629.61
|  | snížená | 15% | ze | 0 |  |  |  | 0
|  | zákl. přenesená | 21% | ze | 0 |  |  |  | 0
|  | sníž. přenesená | 15% | ze | 0 |  |  |  | 0
|  | nulová | 0% | ze | 0 |  |  |  | 0
| Cena s DPH |  |  | v | CZK |  |  | 101580.13
| Projektant |  |  |  |  | Zpracovatel
| Datum a podpis: |  |  | Razítko |  | Datum a podpis: |  |  |  | Razítko
| Objednavatel |  |  |  |  | Zhotovitel
| Datum a podpis: |  |  | Razítko |  | Datum a podpis: |  |  |  | Razítko
REKAPITULACE ROZPOČTU
Stavba: |  |  | Světelné signalizační zařízení - Jílovská - Luční přechod, Psáry
Objekt: |  |  | 6 - Vrchní vrtsvy
Místo: | [6 empty] | Datum: |  | 2017-11-27
Objednatel: |  |  | Obec Psáry |  |  |  | Projektant: |  | Swarco Traffic CZ s.r.o.
Zhotovitel: | [6 empty] | Zpracovatel:
Kód - Popis | [9 empty] | Cena celkem [CZK]
1) Náklady z rozpočtu | [9 empty] | 83950.52 | [12 empty] | -1
| HSV - Práce a dodávky HSV | [8 empty] | 83950.52
| 1 - Zemní práce | [8 empty] | 16832.27
| 5 - Komunikace | [8 empty] | 35236.77
| 9 - Ostatní konstrukce a práce, bourání | [8 empty] | 5833.2
| 997 - Přesun sutě | [8 empty] | 23641.93
| 998 - Přesun hmot | [8 empty] | 2406.35
2) Ostatní náklady | [9 empty] | 0 |  |  |  | DPH
Celkové náklady za stavbu 1) + 2) | [7 empty] | 83950.52
ROZPOČET
Stavba: |  |  | Světelné signalizační zařízení - Jílovská - Luční přechod, Psáry
Objekt: |  |  | 6 - Vrchní vrtsvy
Místo: | [6 empty] | Datum: |  | 2017-11-27
Objednatel: |  |  | Obec Psáry |  |  |  | Projektant: |  | Swarco Traffic CZ s.r.o.
Zhotovitel: | [6 empty] | Zpracovatel:
PČ | Typ | Kód | Popis |  |  | MJ | Množství | J.cena [CZK] |  | Cena celkem [CZK] |  |  | Poznámka | DPH | J. Nh [h] | Nh celkem [h] | J. hmotnost [t] | Hmotnost celkem [t] | J. suť [t] | Suť Celkem [t]
Náklady z rozpočtu | [9 empty] | 83950.52 | [5 empty] | 99.3561 |  | 9.7767 |  | 23.728 |  | D | -1 | [7 empty] | 83950.52
| HSV - Práce a dodávky HSV | [8 empty] | 83950.52 | [5 empty] | 99.3561 |  | 9.7767 |  | 23.728 | 1 | D | 0 | ROZPOCET | [6 empty] | 83950.52
| 1 - Zemní práce | [8 empty] | 16832.27 | [5 empty] | 30.619 |  | 0 |  | 23.728 | 1 | D | 1 | ROZPOCET | [6 empty] | 16832.27
1 | K | 113106123 | Rozebrání dlažeb komunikací pro pěší ze zámkových dlaždic |  |  | m2 | 36.8 | 114.6 |  | 4217.28 |  |  |  | základní | 0.23 | 8.464 | 0 | 0 | 0.26 | 9.568 | 4 | K | 2 | ROZPOCET | 4217.28 | 0 | 0 | 0 | 0 | 1 | 4217.28 | 4 | 607674418
2 | K | 113107112 | Odstranění podkladu pl do 50 m2 z kameniva těženého tl 200 mm |  |  | m2 | 36.8 | 242.3 |  | 8916.64 |  |  |  | základní | 0.46 | 16.928 | 0 | 0 | 0.3 | 11.04 | 4 | K | 2 | ROZPOCET | 8916.64 | 0 | 0 | 0 | 0 | 1 | 8916.64 | 4 | 28219483
3 | K | 113201111 | Vytrhání obrub chodníkových ležatých |  |  | m | 6 | 69 |  | 414 |  |  |  | základní | 0.227 | 1.362 | 0 | 0 | 0.23 | 1.38 | 4 | K | 2 | ROZPOCET | 414 | 0 | 0 | 0 | 0 | 1 | 414 | 4 | -1097864619
4 | K | 113201112 | Vytrhání obrub silničních ležatých |  |  | m | 6 | 351.7 |  | 2110.2 |  |  |  | základní | 0.272 | 1.632 | 0 | 0 | 0.29 | 1.74 | 4 | K | 2 | ROZPOCET | 2110.2 | 0 | 0 | 0 | 0 | 1 | 2110.2 | 4 | -1511984072
5 | K | 167101101 | Nakládání výkopku z hornin tř. 1 až 4 do 100 m3 |  |  | m3 | 2.5 | 222.7 |  | 556.75 |  |  |  | základní | 0.652 | 1.63 | 0 | 0 | 0 | 0 | 4 | K | 2 | ROZPOCET | 556.75 | 0 | 0 | 0 | 0 | 1 | 556.75 | 4 | 841148112
|  |  | ornice | [18 empty] | P | 2
6 | K | 181301101 | Rozprostření ornice tl vrstvy do 100 mm pl do 500 m2 v rovině nebo ve svahu do 1:5 |  |  | m2 | 3 | 175.8 |  | 527.4 |  |  |  | základní | 0.13 | 0.39 | 0 | 0 | 0 | 0 | 4 | K | 2 | ROZPOCET | 527.4 | 0 | 0 | 0 | 0 | 1 | 527.4 | 4 | -230890812
7 | K | 18320599R | Založení trávníku ručním výsevem |  |  | m2 | 3 | 30 |  | 90 |  |  |  | základní | 0.071 | 0.213 | 0 | 0 | 0 | 0 | 4 | K | 2 | ROZPOCET | 90 | 0 | 0 | 0 | 0 | 1 | 90 | 4 | 1421928313
| 5 - Komunikace | [8 empty] | 35236.77 | [5 empty] | 28.2298 |  | 8.4032 |  | 0 | 1 | D | 1 | ROZPOCET | [6 empty] | 35236.77
8 | K | 564851111 | Podklad ze štěrkodrtě ŠD tl 150 mm |  |  | m2 | 36.8 | 158 |  | 5814.4 |  |  |  | základní | 0.026 | 0.9568 | 0 | 0 | 0 | 0 | 4 | K | 2 | ROZPOCET | 5814.4 | 0 | 0 | 0 | 0 | 1 | 5814.4 | 4 | -450425054
9 | K | 596211110 | Kladení zámkové dlažby komunikací pro pěší tl 60 mm skupiny A pl do 50 m2 |  |  | m2 | 36.8 | 299.6 |  | 11025.28 |  |  |  | základní | 0.72 | 26.496 | 0.08425 | 3.1004 | 0 | 0 | 4 | K | 2 | ROZPOCET | 11025.28 | 0 | 0 | 0 | 0 | 1 | 11025.28 | 4 | -1219853785
10 | M | 592450380 | dlažba zámková 20x16,5x6 cm přírodní |  |  | m2 | 28.5 | 482.6 |  | 13754.1 |  |  |  | základní | 0 | 0 | 0.14 | 3.99 | 0 | 0 | 8 | M | 2 | ROZPOCET | 13754.1 | 0 | 0 | 0 | 0 | 1 | 13754.1 | 4 | -578386535
11 | M | 592451190 | dlažba zámková slepecká 20x10x6 cm barevná |  |  | m2 | 8.3 | 523.3 |  | 4343.39 |  |  |  | základní | 0 | 0 | 0.146 | 1.2118 | 0 | 0 | 8 | M | 2 | ROZPOCET | 4343.39 | 0 | 0 | 0 | 0 | 1 | 4343.39 | 4 | -933776882
12 | K | 596811120 | Kladení betonové dlažby komunikací pro pěší do lože z kameniva vel do 0,09 m2 plochy do 50 m2 |  |  | m2 | 1 | 299.6 |  | 299.6 |  |  |  | základní | 0.777 | 0.777 | 0.101 | 0.101 | 0 | 0 | 4 | K | 2 | ROZPOCET | 299.6 | 0 | 0 | 0 | 0 | 1 | 299.6 | 4 | -1694762338
| 9 - Ostatní konstrukce a práce, bourání | [8 empty] | 5833.2 | [5 empty] | 5.232 |  | 1.3735 |  | 0 | 1 | D | 1 | ROZPOCET | [6 empty] | 5833.2
13 | K | 916131112 | Osazení silničního obrubníku betonového ležatého bez boční opěry do lože z betonu prostého |  |  | m | 6 | 276.7 |  | 1660.2 |  |  |  | základní | 0.281 | 1.686 | 0.14321 | 0.85926 | 0 | 0 | 4 | K | 2 | ROZPOCET | 1660.2 | 0 | 0 | 0 | 0 | 1 | 1660.2 | 4 | -1386031482
14 | M | 592174650 | obrubník betonový silniční Standard 100x15x25 cm |  |  | kus | 6 | 158.1 |  | 948.6 |  |  |  | základní | 0 | 0 | 0.0821 | 0.4926 | 0 | 0 | 8 | M | 2 | ROZPOCET | 948.6 | 0 | 0 | 0 | 0 | 1 | 948.6 | 4 | 687923811
15 | K | 919112233 | Řezání spár pro vytvoření komůrky š 20 mm hl 40 mm pro těsnící zálivku v živičném krytu |  |  | m | 6 | 250 |  | 1500 |  |  |  | základní | 0.24 | 1.44 | 1e-05 | 6e-05 | 0 | 0 | 4 | K | 2 | ROZPOCET | 1500 | 0 | 0 | 0 | 0 | 1 | 1500 | 4 | 712064091
16 | K | 599141111 | Vyplnění spár mezi silničními dílci živičnou zálivkou |  |  | m | 6 | 110.7 |  | 664.2 |  |  |  | základní | 0.046 | 0.276 | 0.0036 | 0.0216 | 0 | 0 | 4 | K | 2 | ROZPOCET | 664.2 | 0 | 0 | 0 | 0 | 1 | 664.2 | 4 | 1108715701
17 | K | 919735113 | Řezání stávajícího živičného krytu hl do 150 mm |  |  | m | 6 | 176.7 |  | 1060.2 |  |  |  | základní | 0.305 | 1.83 | 0 | 0 | 0 | 0 | 4 | K | 2 | ROZPOCET | 1060.2 | 0 | 0 | 0 | 0 | 1 | 1060.2 | 4 | 190807621
| 997 - Přesun sutě | [8 empty] | 23641.93 | [5 empty] | 31.1139 |  | 0 |  | 0 | 1 | D | 1 | ROZPOCET | [6 empty] | 23641.93
18 | K | 997221571 | Vodorovná doprava vybouraných hmot do 1 km |  |  | t | 21.819 | 175.8 |  | 3835.78 |  |  |  | základní | 0.835 | 18.2189 | 0 | 0 | 0 | 0 | 4 | K | 2 | ROZPOCET | 3835.78 | 0 | 0 | 0 | 0 | 1 | 3835.78 | 4 | 1590159969
19 | K | 997221579 | Příplatek ZKD 1 km u vodorovné dopravy vybouraných hmot |  |  | t | 305.466 | 18.2 |  | 5559.48 |  |  |  | základní | 0.004 | 1.2219 | 0 | 0 | 0 | 0 | 4 | K | 2 | ROZPOCET | 5559.48 | 0 | 0 | 0 | 0 | 1 | 5559.48 | 4 | 534671217
20 | K | 997221611 | Nakládání suti na dopravní prostředky pro vodorovnou dopravu |  |  | t | 21.819 | 117.2 |  | 2557.19 |  |  |  | základní | 0.159 | 3.4692 | 0 | 0 | 0 | 0 | 4 | K | 2 | ROZPOCET | 2557.19 | 0 | 0 | 0 | 0 | 1 | 2557.19 | 4 | -1605449546
21 | K | 997221612 | Nakládání vybouraných hmot na dopravní prostředky pro vodorovnou dopravu |  |  | t | 21.819 | 117.2 |  | 2557.19 |  |  |  | základní | 0.376 | 8.2039 | 0 | 0 | 0 | 0 | 4 | K | 2 | ROZPOCET | 2557.19 | 0 | 0 | 0 | 0 | 1 | 2557.19 | 4 | -1046707688
22 | K | 997221815 | Poplatek za uložení betonového odpadu na skládce (skládkovné) |  |  | t | 9.56 | 383.7 |  | 3668.17 |  |  |  | základní | 0 | 0 | 0 | 0 | 0 | 0 | 4 | K | 2 | ROZPOCET | 3668.17 | 0 | 0 | 0 | 0 | 1 | 3668.17 | 4 | 1356214459
23 | K | 997221845 | Poplatek za uložení odpadu z asfaltových povrchů na skládce (skládkovné) |  |  | t | 0.07 | 441.9 |  | 30.93 |  |  |  | základní | 0 | 0 | 0 | 0 | 0 | 0 | 4 | K | 2 | ROZPOCET | 30.93 | 0 | 0 | 0 | 0 | 1 | 30.93 | 4 | 124699615
24 | K | 997221855 | Poplatek za uložení odpadu z kameniva na skládce (skládkovné) |  |  | t | 14.16 | 383.7 |  | 5433.19 |  |  |  | základní | 0 | 0 | 0 | 0 | 0 | 0 | 4 | K | 2 | ROZPOCET | 5433.19 | 0 | 0 | 0 | 0 | 1 | 5433.19 | 4 | 820826697
| 998 - Přesun hmot | [8 empty] | 2406.35 | [5 empty] | 4.1614 |  | 0 |  | 0 | 1 | D | 1 | ROZPOCET | [6 empty] | 2406.35
25 | K | 998223011 | Přesun hmot pro pozemní komunikace s krytem dlážděným |  |  | t | 8.873 | 192.8 |  | 1710.71 |  |  |  | základní | 0.397 | 3.5226 | 0 | 0 | 0 | 0 | 4 | K | 2 | ROZPOCET | 1710.71 | 0 | 0 | 0 | 0 | 1 | 1710.71 | 4 | -1063189145
26 | K | 998223094 | Příplatek k přesunu hmot pro pozemní komunikace s krytem dlážděným za zvětšený přesun do 5000 m |  |  | t | 35.492 | 19.6 |  | 695.64 |  |  |  | základní | 0.018 | 0.63886 | 0 | 0 | 0 | 0 | 4 | K | 2 | ROZPOCET | 695.64 | 0 | 0 | 0 | 0 | 1 | 695.64 | 4 | -506297809

## 7 - Dopravní značení
| List obsahuje: |  | 1) Krycí list rozpočtu |  | 2) Rekapitulace rozpočtu |  |  | 3) Rozpočet |  |  | Zpět na list: | Rekapitulace stavby
optimalizováno pro tisk sestav ve formátu A4 - na výšku | [11 empty] | >> skryté sloupce << | [9 empty] | {08e3f335-fccd-4e46-8bcd-7407f8006e18}
2
KRYCÍ LIST ROZPOČTU | [12 empty] | v --- níže se nacházejí doplnkové a pomocné údaje k sestavám --- v | [8 empty] | False
| Stavba: |  | Světelné signalizační zařízení - Jílovská - Luční přechod, Psáry
| Objekt: |  | 7 - Dopravní značení
| JKSO: | [7 empty] | CC-CZ:
| Místo: | [7 empty] | Datum: |  | 2017-11-27
| Objednatel: | [7 empty] | IČ:
|  | Obec Psáry | [6 empty] | DIČ:
| Zhotovitel: | [7 empty] | IČ:
DIČ:
| Projektant: | [7 empty] | IČ:
|  | Swarco Traffic CZ s.r.o. | [6 empty] | DIČ:
| Zpracovatel: | [7 empty] | IČ:
DIČ:
Poznámka:
| Náklady z rozpočtu | [7 empty] | 20854.8
| Ostatní náklady | [7 empty] | 0
| Cena bez DPH | [7 empty] | 20854.8
| DPH | základní | 21% | ze | 20854.8 |  |  |  | 4379.51
|  | snížená | 15% | ze | 0 |  |  |  | 0
|  | zákl. přenesená | 21% | ze | 0 |  |  |  | 0
|  | sníž. přenesená | 15% | ze | 0 |  |  |  | 0
|  | nulová | 0% | ze | 0 |  |  |  | 0
| Cena s DPH |  |  | v | CZK |  |  | 25234.31
| Projektant |  |  |  |  | Zpracovatel
| Datum a podpis: |  |  | Razítko |  | Datum a podpis: |  |  |  | Razítko
| Objednavatel |  |  |  |  | Zhotovitel
| Datum a podpis: |  |  | Razítko |  | Datum a podpis: |  |  |  | Razítko
REKAPITULACE ROZPOČTU
Stavba: |  |  | Světelné signalizační zařízení - Jílovská - Luční přechod, Psáry
Objekt: |  |  | 7 - Dopravní značení
Místo: | [6 empty] | Datum: |  | 2017-11-27
Objednatel: |  |  | Obec Psáry |  |  |  | Projektant: |  | Swarco Traffic CZ s.r.o.
Zhotovitel: | [6 empty] | Zpracovatel:
Kód - Popis | [9 empty] | Cena celkem [CZK]
1) Náklady z rozpočtu | [9 empty] | 20854.8 | [12 empty] | -1
| HSV - Práce a dodávky HSV | [8 empty] | 20854.8
| 6 - Úpravy povrchů, podlahy a osazování výplní | [8 empty] | 0
| 9 - Ostatní konstrukce a práce, bourání | [8 empty] | 20854.8
2) Ostatní náklady | [9 empty] | 0 |  |  |  | DPH
Celkové náklady za stavbu 1) + 2) | [7 empty] | 20854.8
ROZPOČET
Stavba: |  |  | Světelné signalizační zařízení - Jílovská - Luční přechod, Psáry
Objekt: |  |  | 7 - Dopravní značení
Místo: | [6 empty] | Datum: |  | 2017-11-27
Objednatel: |  |  | Obec Psáry |  |  |  | Projektant: |  | Swarco Traffic CZ s.r.o.
Zhotovitel: | [6 empty] | Zpracovatel:
PČ | Typ | Kód | Popis |  |  | MJ | Množství | J.cena [CZK] |  | Cena celkem [CZK] |  |  | Poznámka | DPH | J. Nh [h] | Nh celkem [h] | J. hmotnost [t] | Hmotnost celkem [t] | J. suť [t] | Suť Celkem [t]
Náklady z rozpočtu | [9 empty] | 20854.8 | [5 empty] | 3.7754 |  | 0.14883 |  | 10 |  | D | -1 | [7 empty] | 20854.8
| HSV - Práce a dodávky HSV | [8 empty] | 20854.8 | [5 empty] | 3.7754 |  | 0.14883 |  | 10 | 1 | D | 0 | ROZPOCET | [6 empty] | 20854.8
| 6 - Úpravy povrchů, podlahy a osazování výplní | [8 empty] | 0 | [5 empty] | 0 |  | 0 |  | 0 | 1 | D | 1 | ROZPOCET | [6 empty] | 0
1 | K | 915241111 | Bezpečnostní barevný povrch vozovek červený pro podklad asfaltový |  |  | m2 |  |  |  | 0 |  |  |  | základní | 0.266 | 0 | 0.01143 | 0 | 0 | 0 | 4 | K | 2 | ROZPOCET | 0 | 0 | 0 | 0 | 0 | 1 | 0 | 4 | 210143048
|  |  | Červené podbarvení V19 | [18 empty] | P | 2
| 9 - Ostatní konstrukce a práce, bourání | [8 empty] | 20854.8 | [5 empty] | 3.7754 |  | 0.14883 |  | 10 | 1 | D | 1 | ROZPOCET | [6 empty] | 20854.8
2 | K | 914111111 | Montáž svislé dopravní značky do velikosti 1 m2 objímkami na sloupek nebo konzolu |  |  | kus | 3 | 650 |  | 1950 |  |  |  | základní | 0.2 | 0.6 | 0.0007 | 0.0021 | 0 | 0 | 4 | K | 2 | ROZPOCET | 1950 | 0 | 0 | 0 | 0 | 1 | 1950 | 4 | 698686292
2 | M | 404442360 | značka svislá FeZn NK 750 x 750 mm |  |  | kus | 2 | 1050 |  | 2100 |  |  |  | základní | 0 | 0 | 0.004 | 0.008 | 0 | 0 | 8 | M | 2 | ROZPOCET | 2100 | 0 | 0 | 0 | 0 | 1 | 2100 | 4 | -1266347550
|  |  | "IP6" 2 |  |  |  | 2 | [6 empty] | základní | 0 | 0 | 0.004 | 0.008 | 0 | 0 | 8 | M | 2 | ROZPOCET | 0 | 0 | 0 | 0 | 0 | 1 | 0 | 4 | -1441602417
4 | M | 404454750 | značka dopravní svislá retroreflexní fólie tř. 1, FeZn prolis, 900 mm (trojúhelník) |  |  | kus | 1 | 1150 |  | 1150
|  |  | "A10" 2 |  |  |  | 1
5 | M | 404452540 | víčko plastové na sloupek 70 |  |  | kus | 1 | 22 |  | 22 |  |  |  | základní | 0 | 0 | 0.00015 | 0.00015 | 0 | 0 | 8 | M | 2 | ROZPOCET | 22 | 0 | 0 | 0 | 0 | 1 | 22 | 4 | 886155262
6 | M | 404452570 | upínací svorka na sloupek US 70 |  |  | kus | 1 | 241 |  | 241 |  |  |  | základní | 0 | 0 | 0.0004 | 0.0004 | 0 | 0 | 8 | M | 2 | ROZPOCET | 241 | 0 | 0 | 0 | 0 | 1 | 241 | 4 | -932997543
7 | M | 404452600 | páska upínací Bandimex 12,7 x 0,75 mm (50 m) |  |  | m |  |  |  | 0 |  |  |  | základní | 0 | 0 | 8e-05 | 0 | 0 | 0 | 8 | M | 2 | ROZPOCET | 0 | 0 | 0 | 0 | 0 | 1 | 0 | 4 | -2014657033
8 | M | 404452590R | upínací svorka na stožár |  |  | kus | 4 | 241 |  | 964 |  |  |  | základní | 0 | 0 | 0.0004 | 0.0016 | 0 | 0 | 8 | M | 2 | ROZPOCET | 964 | 0 | 0 | 0 | 0 | 1 | 964 | 4 | -2117327394
9 | K | 914111121 | Montáž svislé dopravní značky do velikosti 2 m2 objímkami na sloupek nebo konzolu |  |  | kus |  |  |  | 0 |  |  |  | základní | 0.41 | 0 | 0.00105 | 0 | 0 | 0 | 4 | K | 2 | ROZPOCET | 0 | 0 | 0 | 0 | 0 | 1 | 0 | 4 | -1288517297
10 | M | 404442710 | značka svislá reflexní AL- NK 1000 x 1500 mm |  |  | kus |  |  |  | 0 |  |  |  | základní | 0 | 0 | 0.006 | 0 | 0 | 0 | 8 | M | 2 | ROZPOCET | 0 | 0 | 0 | 0 | 0 | 1 | 0 | 4 | -462875320
11 | K | 914511111 | Montáž sloupku dopravních značek délky do 3,5 m s betonovým základem |  |  | kus | 1 | 650 |  | 650 |  |  |  | základní | 0.416 | 0.416 | 0.10941 | 0.10941 | 0 | 0 | 4 | K | 2 | ROZPOCET | 650 | 0 | 0 | 0 | 0 | 1 | 650 | 4 | 559620905
12 | M | 404452300 | sloupek Zn 70 - 350 |  |  | kus | 1 | 780 |  | 780 |  |  |  | základní | 0 | 0 | 0.0065 | 0.0065 | 0 | 0 | 8 | M | 2 | ROZPOCET | 780 | 0 | 0 | 0 | 0 | 1 | 780 | 4 | 800686033
13 | K | 914531111 | Montáž nástavce na sloupky velikosti do 1 m2 pro uchycení dopravních značek |  |  | kus |  |  |  | 0 |  |  |  | základní | 0.3 | 0 | 0 | 0 | 0 | 0 | 4 | K | 2 | ROZPOCET | 0 | 0 | 0 | 0 | 0 | 1 | 0 | 4 | -1700086825
14 | M | 404452200 | držák dopravní značky na stěnu - 60 |  |  | kus |  |  |  | 0 |  |  |  | základní | 0 | 0 | 0.005 | 0 | 0 | 0 | 8 | M | 2 | ROZPOCET | 0 | 0 | 0 | 0 | 0 | 1 | 0 | 4 | -11446207
15 | K | 915131112a | Vodorovné dopravní značení přechody pro chodce, šipky, symboly retroreflexní bílá barva - jednosložkové |  |  | m2 |  |  |  | 0 |  |  |  | základní | 0.118 | 0 | 0.00085 | 0 | 0 | 0 | 4 | K | 2 | ROZPOCET | 0 | 0 | 0 | 0 | 0 | 1 | 0 | 4 | -418569237
16 | K | 915131112b | Vodorovné dopravní značení přechody pro chodce, šipky, symboly retroreflexní bílá barva - dvousložkové |  |  | m2 | 14.91 | 580 |  | 8647.8 |  |  |  | základní | 0.118 | 1.7594 | 0.00085 | 0.012673 | 0 | 0 | 4 | K | 2 | ROZPOCET | 8647.8 | 0 | 0 | 0 | 0 | 1 | 8647.8 | 4 | -112931510
17 | K | 915131116 | Vodorovné dopravní značení přechody pro chodce, šipky, symboly retroreflexní žlutá barva |  |  | m2 |  |  |  | 0 |  |  |  | základní | 0.118 | 0 | 0.00145 | 0 | 0 | 0 | 4 | K | 2 | ROZPOCET | 0 | 0 | 0 | 0 | 0 | 1 | 0 | 4 | -1295828158
|  |  | V12b žluté křížené čáry | [18 empty] | P | 2
18 | K | 915311111 | Předformátované vodorovné dopravní značení dopravní značky do 1 m2 |  |  | kus |  |  |  | 0 |  |  |  | základní | 0.08 | 0 | 0.00054 | 0 | 0 | 0 | 4 | K | 2 | ROZPOCET | 0 | 0 | 0 | 0 | 0 | 1 | 0 | 4 | 1028196736
|  |  | Symbol kola ve V19 | [18 empty] | P | 2
19 | K | 915311113 | Předformátované vodorovné dopravní značení dopravní značky do 5 m2 |  |  | kus |  |  |  | 0 |  |  |  | základní | 0.4 | 0 | 0.00219 | 0 | 0 | 0 | 4 | K | 2 | ROZPOCET | 0 | 0 | 0 | 0 | 0 | 1 | 0 | 4 | 1766792526
|  |  | V20 cyklopiktokoridor | [18 empty] | P | 2
20 | K | 915321115 | Předformátované vodorovné dopravní značení vodící pás pro slabozraké |  |  | m |  |  |  | 0 |  |  |  | základní | 0.1 | 0 | 0.00014 | 0 | 0 | 0 | 4 | K | 2 | ROZPOCET | 0 | 0 | 0 | 0 | 0 | 1 | 0 | 4 | -1053559136
21 | K | 915611111 | Předznačení vodorovného liniového značení |  |  | m |  |  |  | 0 |  |  |  | základní | 0.016 | 0 | 0 | 0 | 0 | 0 | 4 | K | 2 | ROZPOCET | 0 | 0 | 0 | 0 | 0 | 1 | 0 | 4 | -875675038
22 | K | 915621111 | Předznačení vodorovného plošného značení |  |  | m2 |  |  |  | 0 |  |  |  | základní | 0.083 | 0 | 1e-05 | 0 | 0 | 0 | 4 | K | 2 | ROZPOCET | 0 | 0 | 0 | 0 | 0 | 1 | 0 | 4 | 325548728
23 | K | 938909311 | Čištění vozovek metením strojně podkladu nebo krytu betonového nebo živičného |  |  | m2 | 500 | 11 |  | 5500 |  |  |  | základní | 0.002 | 1 | 0 | 0 | 0.02 | 10 | 4 | K | 2 | ROZPOCET | 5500 | 0 | 0 | 0 | 0 | 1 | 5500 | 4 | 267896868
24 | K | 966006211 | Odstranění svislých dopravních značek ze sloupů, sloupků nebo konzol |  |  | kus |  |  |  | 0 |  |  |  | základní | 0.174 | 0 | 0 | 0 | 0.004 | 0 | 4 | K | 2 | ROZPOCET | 0 | 0 | 0 | 0 | 0 | 1 | 0 | 4 | 1725565642
25 | K | 966007191R | Odstranění původního VDZ broušením vč. zatření jednosložkovou barvou |  |  | m2 |  |  |  | 0 |  |  |  | základní | 0.46 | 0 | 0 | 0 | 0 | 0 | 4 | K | 2 | ROZPOCET | 0 | 0 | 0 | 0 | 0 | 1 | 0 | 4 | 1339346663